## Arkusz2
	PRZEDMIAR ROBÓT – FORMULARZ WYCENY
	ADAPTACJA CZĘŚCI POMIESZCZEŃ PSP NR 1 NA POTRZEBY PRZEDSZKOLA

Lp.	NR STWiOR	Podstawa	Opis	Jedn.obm.	Ilość	Cena jedn.	Wartość
1	ST-BUD		ROBOTY BUDOWLANE
2	ST-BUD		ODDYMIANIE KLATKI SCHODOWEJ
3	ST-BUD	KNR 4-01 0429-04	Rozebranie elementów stropów drewnianych - podsufitek z desek otynkowanych	m2	1,50
4	ST-BUD	KNR 4-01 0429-03	Rozebranie elementów stropów drewnianych - ślepych pułapów	m2	1,50
5	ST-BUD	KNR 4-01 0429-02	Rozebranie elementów stropów drewnianych - zasypek	m2	1,50
6	ST-BUD	KNR 4-01 0429-01	Rozebranie elementów stropów drewnianych - polep	m2	1,50
7	ST-BUD	KNR 4-01 0428-01	Rozebranie podłóg ślepych	m2	1,50
8	ST-BUD	KNR 4-01 0428-03	Rozebranie podłóg białych na wpust	m2	1,50
9	ST-BUD	KNR 4-01 0508-03	Rozbiórka pokrycia z dachówki	m2	1,50
10	ST-BUD	KNR AT-12 0401-06 analogia	Podłoga z płyt REI60 - suchy jastrych	m2	12,50
11	ST-BUD	KNR AT-12 0103-06 analogia	Ścianki działowe z płyt gipsowo-kartonowych REI60	m2	37.600
12	ST-BUD	KNR AT-12 0203-02	Okładziny poddasza z płyt gipsowo-kartonowych - odporność ogniowa REI 60, pokrycie dwuwarstwowe 12,5-02	m2	5.50*2.50 = 13.750
13	ST-BUD	wycena indywidualna	Dostawa i montaż okien oddymiających z siłownikami wg PB	szt	2
14	ST-BUD	wycena indywidualna	Dostawa i montaż żaluzji sufitowej wg PB	szt	2
Razem dział: ODDYMIANIE KLATKI SCHODOWEJ
15	ST-BUD		ROBOTY ROZBIÓRKOWE
16	ST-BUD	KNR 4-01 0348-03	Rozebranie ścianki z cegieł o grub. 1/2 ceg. na zaprawie cementowo-wapiennej	m2	59.095
17	ST-BUD	KNR 4-01 0354-07	Wykucie z muru ościeżnic stalowych lub krat okiennych o powierzchni do 2 m2	szt.	8
18	ST-BUD	KNR 4-01 0354-05	Wykucie z muru ościeżnic drewnianych o powierzchni ponad 2 m2	m2	1.96*2.36 = 4.626
19	ST-BUD	KNR 4-01 0818-05	Zerwanie posadzki z tworzyw sztucznych	m2	55.00
20	ST-BUD	KNR 4-01 0819-15	Rozebranie wykładziny ściennej z płytek	m2	2.0*[6.0*2+3.15*2] = 36.600
21	ST-BUD	KNR 4-01 0815-08 analogia	Rozbiórka listew przyściennych z drewna liściastego	m	180.000
22	ST-BUD	KNR 4-01 0816-06	Rozebranie posadzek z deszczułek z oderwaniem listew lub cokołów	m2	47.60+51.65+53.50+58.10 = 210.850
23	ST-BUD	KNR 4-01 0811-07	Rozebranie posadzki z płytek na zaprawie cementowej	m2	18.50
24	ST-BUD	KNR 4-02 0132-01	Demontaż baterii umywalkowej i zmywakowej	szt.	5
25	ST-BUD	KNR 4-02 0235-06	Demontaż umywalki - z odzyskiem materiału	kpl.	5
26	ST-BUD	KNR 4-02 0235-08	Demontaż ustępu z miską fajansową	kpl.	5
Razem dział: ROBOTY ROZBIÓRKOWE
27	ST-BUD		STOLARKA
28	ST-BUD	KNR-W 2-02 1022-01 analogia	Skrzydła drzwiowe płytowe, drewniane, wewnętrzne pełne jednoskrzydłowe fabrycznie wykończone, kompletne - łukowe D01 i D01'	m2	0.96*2.0*6 = 11.520
29	ST-BUD	KNR-W 2-02 1022-01 analogia	Skrzydła drzwiowe płytowe, drewniane, wewnętrzne pełne jednoskrzydłowe fabrycznie wykończone, kompletne - łukowe D02	m2	0.96*2.0 = 1.920
30	ST-BUD	KNR-W 2-02 1026-01 analogia	Ościeżnice drewniane z opaskami naściennymi - fabrycznie wykończone, łukowe D01'	m2	1.0*2.0*2 = 4.000
31	ST-BUD	wycena indywidualna	Renowacja ościeżnic istniejących według PW - D01 orazD02	szt	5
32	ST-BUD	KNR 0-19 1023-12 analogia	Montaż drzwi z ościeznicą z PCV z obróbką obsadzenia - D03	m2	0.9*2.0 = 1.800
33	ST-BUD	KNR-W 2-02 1027-04 analogia	Drzwi drewniane, dwuskrzydłowe, fabrycznie wykończone, z ościeznicami i szkleniem wg zestawienia stolarki - D06	m2	1.96*2.36 = 4.626
34	ST-BUD	KNR 0-19 1024-08	Montaż drzwi aluminiowych dwuskrzydłowych oszklonych na budowie (kompletne) - drzwi EI30 - D04	m2	2.0*2.20*3 = 13.200
35	ST-BUD	KNR 0-19 1024-08	Montaż drzwi aluminiowych dwuskrzydłowych oszklonych na budowie (kompletne) - drzwi EI60 - D05	m2	2.0*2.20 = 4.400
36	ST-BUD	KNR 0-19 1024-10	Montaż ścianek aluminiowych oszklonych na budowie - EI60, łukowe	m2	9.825
37	ST-BUD	KNR 0-19 1024-10	Montaż ścianek aluminiowych oszklonych na budowie - EI120, łukowe	m2	4.850
38	ST-BUD	KNR 0-19 1024-10 wycena indywidualna	Montaż ścianek HPL 13mm z drzwiami systemowymi i samozamykaczami grawitacyjnymi	m2	16.420
39	ST-BUD	KNR-W 4-01 0919-07 analogia	Wstawienie nawietrzaków okiennych	szt.	19
Razem dział: STOLARKA
40	ST-BUD		ROBOTY MURARSKIE
41	ST-BUD	KNR 4-01 0304-01	Uzupełnienie ścian lub zamurowanie otworów w ścianach na zaprawie cementowo-wapiennej cegłami	m3	0.716
42	ST-BUD	KNR 4-01 0306-02	Przymurowanie ścianek z cegieł o grub. 1/2 ceg. na zaprawie cementowo-wapiennej do ościeży lub powierzchni ścian	m2	0.12*3.90 = 0.468
43	ST-BUD	KNR 4-01 0329-03	Wykucie otworów w ścianach z cegieł o grub. ponad 1/2ceg. na zaprawie wapiennej lub cementowo-wapiennej dla otworów drzwiowych - łukowe	m3	1.30*2.20*2*0.55 = 3.146
44	ST-BUD	KNR 4-01 0313-02	Wykonanie przesklepień otworów w ścianach z cegieł z wykuciem bruzd dla belek	m3	1.60*0.55*0.25*2 = 0.440
45	ST-BUD	KNR 4-01 0313-04 analogia	Wykonanie przesklepień otworów w ścianach z cegieł - dostarczenie i obsadzenie belek prefabrykowanych L19	m	1.50*8 = 12.000
46	ST-BUD	KNR 4-01 0313-06	Wykonanie przesklepień otworów w ścianach z cegieł - obmurowanie końców belek - jako oddzielna robota	szt.	16
47	ST-BUD	KNR 4-01 0314-03	Przemurowanie przesklepień łukowych otworów 2 1/2x2 ceg.w ścianach z cegieł	m	1.20*2*2 = 4.800
48	ST-BUD	KNR-W 4-01 0353-13	Wykucie z muru kratek wentylacyjnych	szt.	5
49	ST-BUD	KNR-W 4-01 0324-02	Obsadzenie kratek wentylacyjnych w ścianach z cegieł	szt.	10
Razem dział: ROBOTY MURARSKIE
50	ST-BUD		Wentylacja grawitacyjna
51	ST-BUD	KNR-W 2-17 0138-01	Kratki wentylacyjne typ A lub N o obwodzie do 800 mm - do przewodów stalowych i aluminiowych - kołowa	szt.	8
52	ST-BUD	KNR-W 2-17 0123-02 analogia	Przewody wentylacyjne z blachy stalowej, kolowe, typ S(Spiro) o śr. do 200 mm - udzial kształtek do 55 % - w istniejących kanałach w ścianach murowanych	m2	[19.50*9]*3.14*0.16 = 88.171
53	ST-BUD	KNR-W 2-17 0123-02 analogia	Przewody wentylacyjne, dwupłaszczowe, izolowane termicznie, z blachy stalowej, kolowe, typ S(Spiro) o śr. do 200 mm - udzial kształtek do 55 %	m2	[5.60*9]*3.14*0.25 = 39.564
54	ST-BUD	KNR-W 2-02 2004-01	Obudowa przewodów wentylacji grawitacyjnej płytami gipsowo-kartonowymi na rusztach metalowych pojedynczych jednowarstwo 50-01	m2	[19.50]*3.14*0.16 = 9.797
55	ST-BUD	KNR 4-01 0333-21 analogia	Przebicie otworów w stropie masywnym dla przewodów wentylacji grawitacyjnej	szt.	4
56	ST-BUD	KNR 4-01 0323-05	Zamurowanie przebić w stropach	szt.	4
57	ST-BUD	KNR-W 2-02 1510-05	Dwukrotne malowanie farbami emulsyjnymi powierzchni wewnętrznych - płyt gipsowych spoinowanych szpachlowanych z gruntowaniem	m2	poz 54. = 9.797
58	ST-BUD	KNR-W 2-02 1510-06	Malowanie farbami emulsyjnymi powierzchni wewnętrznych - płyt gipsowych spoinowanych szpachlowanych z gruntowaniem - dodatek za każde dalsze malowanie	m2	Poz.57 = 9.797
59	ST-BUD	KNR-W 4-01 0310-05	Przemurowanie przewodów kominowych - sprawdzenie przewodów	m	[19.50*9] = 175.500
60	ST-BUD	KNR-W 4-01 0310-03	Przemurowanie przewodów kominowych - wykucie otworów	szt.	8
61	ST-BUD	KNR-W 4-01 0310-06	Przemurowanie przewodów kominowych - odgruzowanie przewodów	m	4*5 = 20.000
Razem dział: Wentylacja grawitacyjna
62	ST-BUD		ŚCIANKI DZIAŁOWE
63	ST-BUD	KNR-W 2-02 2003-06	Ścianki działowe GR z płyt gipsowo-kartonowych na rusztach metalowych pojedynczych z pokryciem obustronnym dwuwarstwo 100-02	m2	51.285
64	ST-BUD	KNR-W 2-02 2004-01	Obudowa pionów instalacyjnych płytami gipsowo-kartonowymi na rusztach metalowych pojedynczych jednowarstwo 50-01	m2	60.450
Razem dział: ŚCIANKI DZIAŁOWE
65	ST-BUD		PODŁOGI I POSADZKI
66	ST-BUD	KNR 4-01 0211-01	Skucie nierówności betonu przy głębokości skucia do 1 cm na podłogach - odbicie warstwy klejowej pod płytkami	m2	18.50
67	ST-BUD	NNRNKB 202 1134-01	(z.VII) Gruntowanie podłoży preparatami "CERESIT CT 17" i "ATLAS UNI GRUNT" - powierzchnie poziome	m2	210.85+18.5 = 229.350
68	ST-BUD	KNR-W 2-02 1104-02	Warstwy wyrównawcze pod posadzki z zaprawy cementowej grubości 20 mm zatarte na gładko	m2	Poz.67 = 229.350
69	ST-BUD	KNR-W 2-02 1104-03	Warstwy wyrównawcze pod posadzki z zaprawy cementowej - dodatek lub potrącenie za zmianę grubości o 10 mm Krotność = 2	m2	Poz.67 = 229.350
70	ST-BUD	NNRNKB 202 1130-02	(z.VII) Warstwy wyrównujące i wygładzające z zaprawy samopoziomującej gr. 5 mm wykonywane w pomieszczeniach o pow. ponad 8 m2	m2	229.35
71	ST-BUD	NNRNKB 202 1134-01	(z.VII) Gruntowanie podłoży preparatami "CERESIT CT 17" i "ATLAS UNI GRUNT" - powierzchnie poziome	m2	Poz.67 = 229.350
72	ST-BUD	KNR-W 2-02 1123-02	Posadzki z wykładzin z tworzyw sztucznych, homogenicznych rulonowe, z cokołem wywiniętym na ścianę - sale dydaktyczne	m2	175.340
73	ST-BUD	KNR-W 2-02 1123-02	Posadzki z wykładzin z tworzyw sztucznych, homogenicznych rulonowe, z cokołem wywiniętym na ścianę - zaplecze kuchenne	m2	27.00
74	ST-BUD	KNR-W 2-02 1123-02	Posadzki z wykładzin z tworzyw sztucznych, homogenicznych rulonowe, z cokołem wywiniętym na ścianę - WC	m2	18.50*1.1 = 20.350
75	ST-BUD	KNR-W 2-02 1123-02	Posadzki z wykładzin z tworzyw sztucznych, homogenicznych rulonowe, z cokołem wywiniętym na ścianę - szatnia	m2	24.15*1.1 = 26.565
76	ST-BUD	KNR-W 2-02 1123-04	Posadzki z wykładzin z tworzyw sztucznych - zgrzewanie wykładzin rulonowych	m2	249.255
77	ST-BUD	KNR 4-01 0816-04	Ocyklinowanie posadzek z deszczułek malowanych lakierem chemoutwardzalnym	m2	75.00
78	ST-BUD	KNR 4-01 0815-09	Wymiana pojedynczych deszczułek z drewna liściastego	szt.	25
79	ST-BUD	KNR-W 4-01 0815-08	Wymiana listew przyściennych z drewna liściastego	m	49.600
80	ST-BUD	wycena indywidualna	Wykonanie faset narożnikowych w posadzkach	m	6.10*2+4.40*2+2.25*2+2.90*2+0.85*2 = 33.000
Razem dział: PODŁOGI I POSADZKI
81	ST-BUD		TYNKI I OKŁADZINY WEWNĘTRZNE
82	ST-BUD	KNR 4-01 1202-09	Zeskrobanie i zmycie starej farby w pomieszczeniach o powierzchni podłogi ponad 5 m2	m2	1199.412
83	ST-BUD	KNR-W 4-01 1208-02	Ługowanie farby olejnej z tynków ścian	m2	381.120
84	ST-BUD	KNR 4-01 1204-08	Przygotowanie powierzchni pod malowanie farbami emulsyjnymi starych tynków z poszpachlowaniem nierówności	m2	Poz.82 = 1199.412
85	ST-BUD	NNRNKB 202 1134-01	(z.VII) Gruntowanie podłoży preparatami - powierzchnie poziome - sufity	m2	304.050
86	ST-BUD	NNRNKB 202 1134-02	(z.VII) Gruntowanie podłoży preparatami - powierzchnie pionowe - ściany	m2	895.362
87	ST-BUD	KNR 4-01 0709-05	Uzupełnienie tynków zwykłych wewnętrznych kat. III z zaprawy cementowo-wapiennej o powierzchni do 0.5 m2 na podłożach z cegły, pustaków ceramicznych, betonu na ścianach	szt.	24.50
88	ST-BUD	KNR 4-01 0711-03	Uzupełnienie tynków zwykłych wewnętrznych kat. III z zaprawy cementowo-wapiennej na ścianach i słupach prostokątnych na podłożu z cegły i pustaków (do 5 m2 w 1 miejscu)	m2	1.0*2.0*2*3 = 12.000
89	ST-BUD	KNR 4-01 0705-05	Wykonanie pasów tynku zwykłego kat. III o szerokości do 30 cm na murach z cegieł lub ścianach z betonu pokrywającego bruzdy z osiatkowaniem siatką cięto-ciągnioną	m	3.40*6 = 20.400
90	ST-BUD	KNR-W 2-02 2011-04	Tynki (gładzie) jednowarstwowe wewnętrzne grubości 3 mm z gipsu szpachlowego wykonywane ręcznie na stropach na podłożu z tynku	m2	Poz.85 = 304.050
91	ST-BUD	KNR-W 2-02 2011-02	Tynki (gładzie) jednowarstwowe wewnętrzne grubości 3 mm z gipsu szpachlowego wykonywane ręcznie na ścianach na podłożu z tynku	m2	Poz.86 = 895.362
92	ST-BUD	KNR-W 2-02 1123-02 analogia	Lamperie ścienne z wykładzin z tworzyw sztucznych, homogenicznych rulonowe	m2	242.672
93	ST-BUD	KNR-W 2-02 1123-02 analogia	Lamperie ścienne z wykładzin z tworzyw sztucznych, homogenicznych rulonowe - WC	m2	2.0*[5.96*2+3.15*2] = 36.440
94	ST-BUD	KNR-W 2-02 1123-04 analogia	Lamperie ścienne z wykładzin z tworzyw sztucznych - zgrzewanie wykładzin	m2	poz.92+poz.93 = 279.112
95	ST-BUD	wycena indywidualna	Zakup, dostawa i montaż listew ochronnych, narożnikowych z PVC dla lamperii z wykładzin homogenicznych	m	49.50
Razem dział: TYNKI I OKŁADZINY WEWNĘTRZNE
96	ST-BUD		MALOWANIE
97	ST-BUD	KNR-W 2-02 1510-01	Dwukrotne malowanie farbami emulsyjnymi powierzchni wewnętrznych - tynków gładkich bez gruntowania - sufity	m2	Poz.90 = 304.050
98	ST-BUD	KNR-W 2-02 1510-03	Dwukrotne malowanie farbami emulsyjnymi powierzchni wewnętrznych - podłoży gipsowych z gruntowaniem - farba kolorowa , lateksowa	m2	616.250
99	ST-BUD	KNR-W 2-02 1510-04	Malowanie farbami emulsyjnymi powierzchni wewnętrznych - podłoży gipsowych z gruntowaniem - dodatek za każde dalsze malowanie	m2	Poz.98 = 616.250
Razem dział: MALOWANIE
Razem dział: ROBOTY
100	ST-BUD		WYPOSAŻENIE
101	ST-BUD		Zaplecze kuchenne
102	ST-BUD	wycena indywidualna	Zakup, dostawa i montaż szafy chłodniczej 600 l 230V	szt	1
103	ST-BUD	wycena indywidualna	Zakup, dostawa i montaż szafki stojącej zamykanej 60x120cm ze stali nierdzewnej	szt	1
104	ST-BUD	wycena indywidualna	Zakup, dostawa i montaż szafki wiszącej zamykanej 60x120cm ze stali nierdzewnej	szt	1
105	ST-BUD	wycena indywidualna	Zakup, dostawa i montaż blatu roboczego 60x325cm ze stali nierdzewnej	szt	1
106	ST-BUD	wycena indywidualna	Zakup, dostawa i montaż stołu roboczego ze zlewozmywakiem dwukomorowym ze stali nierdzewnej	szt	1
107	ST-BUD	wycena indywidualna	Zakup, dostawa i montaż kuchenki elektrycznej 4 palnikowej z piekarnikiem ze stali nierdzewnej	szt	1
108	ST-BUD	wycena indywidualna	Zakup, dostawa i montaż blatu roboczego 60x90 na nóżkach ze stali nierdzewnej	szt	1
109	ST-BUD	wycena indywidualna	Zakup, dostawa i montaż wózka gastronomicznego ze stali nierdzewnej	szt	1
110	ST-BUD	wycena indywidualna	Zakup, dostawa i montaż stołu roboczego ze zlewem dwukomorowym z ociekaczem ze stali nierdzewnej	szt	1
111	ST-BUD	wycena indywidualna	Zakup, dostawa i montaż blatu roboczego na nóżkach 60x60cm ze stali nierdzewnej	szt	1
112	ST-BUD	wycena indywidualna	Zakup, dostawa i montaż pojemnika na odpady ze stali nierdzewnej	szt	1
113	ST-BUD	wycena indywidualna	Zakup, dostawa i montaż wyparzarko zmywarki ze stali nierdzewnej	szt	1
114	ST-BUD	wycena indywidualna	Zakup, dostawa i montaż blatu roboczego 60x80cm stali nierdzewnej	szt	1
115	ST-BUD	wycena indywidualna	Zakup, dostawa i montaż szafy przelotowej z drzwiami zamykanymi 110x60x200cm ze stali nierdzewnej	szt	1
116	ST-BUD	wycena indywidualna	Zakup, dostawa i montaż obudów grzejniowych z płyt MDF, otworowanych i lakierowanych obustronnie 155x85cm	m2	15*1.35 = 20.250
Razem dział: Zaplecze kuchenne
117			Łazienka
118	ST-BUD	kalk. własna	Zakup, dostawa i montaż - lustro klejone naścienne z fazowanymi krawędziami 40x200cm	szt	2
119	ST-BUD	kalk. własna	Zakup, dostawa i montaż - Pojemnik na papier toaletowy - wykonany z trwałego tworzywa sztucznego ABS, wyposażony w zamykaną kluczykiem komorę na papier, transparentny, zamek z kluczem plastikowym; wizjer kontrolny, ścienny, przykręcany	szt	5
Razem dział: Łazienka
120			HDMI – SPRZĘT WIZYJNY
121	ST BUD	kalk. własna	Dostawa i montaż - projektor wraz z uchwytem sufitowym	kpl.	3
122	ST BUD	kalk. własna	Dostawa i montaż - ekran do wyświetlania	szt.	3
Razem dział: HDMI – SPRZĘT WIZYJNY
Razem dział: WYPOSAŻENIE
RAZEM DZIAŁ :ROBOTY BUDOWLANE
123	ST-IS 1.0.	45330000-9	INSTALACJE SANITARNE
124	ST-IS 1.0.		Instalacja wodociągowa
125	ST-IS 1.0.	KNR 4-01 0336-01	Wykucie bruzd poziomych 1/4x1/2 ceg. w ścianach z cegieł na zaprawie cementowo-wapiennej	m	70.00
126	ST-IS 1.0.	KNR 4-01 0339-01	Wykucie bruzd pionowych 1/4x1/2 ceg. w ścianach z cegieł na zaprawie cementowo-wapiennej	m	30.00
127	ST-IS 1.0.	KNR 4-01 0326-01	Zamurowanie bruzd poziomych o szerokości 1/2 ceg. z przewodami instalacyjnymi w ścianach z cegieł	m	70.00
128	ST-IS 1.0.	KNR 4-01 0326-03	Zamurowanie bruzd pionowych o szerokości 1/2 ceg. z przewodami instalacyjnymi w ścianach z cegieł	m	30.00
129	ST-IS 1.0.	KNR 4-01 0333-21 analogia	Przebicie otworów w stropie masywnym	szt.	6
130	ST-IS 1.0.	KNR 4-01 0323-05	Zamurowanie przebić w stropach	szt.	6
131	ST-IS 1.0.	KNR 0-13 0128-01	Rurociągi o śr. 16 mm	m	48.200
132	ST-IS 1.0.	KNR 0-13 0128-01	Rurociągi o śr. 20 mm	m	17.800
133	ST-IS 1.0.	KNR 0-13 0128-02	Rurociągi o śr. 25 mm	m	26.000
134	ST-IS 1.0.	KNR 0-13 0128-03	Rurociągi o śr. 32 mm	m	4.0*2 = 8.000
135	ST-IS 1.0.	KNR 0-34 0101-10	Izolacja rurociągów śr.12-22 mm otulinami - jednowarstwowymi gr.20 mm (N)	m	poz.131+poz.132 = 66.000
136	ST-IS 1.0.	KNR 0-34 0101-11	Izolacja rurociągów śr.28-48 mm otulinami Thermaflex FRZ - jednowarstwowymi gr.20 mm (N)	m	poz.133+poz.134 = 34.000
137	ST-IS 1.0.	KNR-W 2-15 0116-01	Dodatki za podejścia dopływowe w rurociągach z tworzyw sztucznych do zaworów czerpalnych, baterii, mieszaczy, hydrantów itp. o połączeniu sztywnym o śr. zewnętrznej 20 mm	szt.	15
138	ST-IS 1.0.	KNR-W 2-15 0116-08	Dodatki za podejścia dopływowe w rurociągach z tworzyw sztucznych do zaworów czerpalnych, baterii, płuczek o połączeniu elastycznym metalowym o śr. zewnętrznej 20 mm	szt.	5
139	ST-IS 1.0.	KNR 2-15 0112-01	Zawory przelotowe i zwrotne sieci wodociągowych o śr.nom. 15 mm	szt.	5
140	ST-IS 1.0.	KNR 2-15 0112-03	Zawory przelotowe i zwrotne sieci wodociągowych o śr.nom. 25 mm	szt.	4
141	ST-IS 1.0.	KNR-W 2-15 0119-01	Dodatki za wykonanie obejść elementów konstrukcyjnych w rurociągach z tworzyw sztucznych o śr. zewnętrznej 20 mm	szt.	5
142	ST-IS 1.0.	KNR-W 2-15 0137-02	Baterie umywalkowe stojące o śr. nominalnej 15 mm - czasowe w WC dla dzieci	szt.	5
143	ST-IS 1.0.	KNR-W 2-15 0137-09	Baterie natryskowe z natryskiem przesuwnym o śr. nominalnej 15 mm	szt.	1
144	ST-IS 1.0.	KNR-W 2-15 0137-02	Baterie zmywakowe stojące o śr. nominalnej 15 mm	szt.	2
145	ST-IS 1.0.	KNR-W 2-15 0137-02	Baterie umywalkowe stojące o śr. nominalnej 15 mm	szt.	2
146	ST-IS 1.0.	KNR-W 2-15 0137-01	Baterie zmywakowe ścienne o śr. nominalnej 15 mm	szt.	2
147	ST-IS 1.0.	KNR-W 2-15 0135-01	Zawory czerpalne o śr. nominalnej 15 mm	szt.	4
148	ST-IS 1.0.	KNR-W 2-15 0143-01 analogia	Podgrzewacz pojemnościowy dla zmywalni, pojemność V=100dm3/, temp. c.w.u. t=60°C, moc elektr. Nel=1,8kW 1~230V/50Hz, zawór bezpieczeństwa DN15 6bar	kpl.	1
149	ST-IS 1.0.	KNR-W 2-15 0143-01 analogia	Podgrzewacz pojemnościowy dla umywalni przedszkola, pojemność V=50dm3/, temp. c.w.u. t=38°C, moc elektr. Nel=1,8kW 1~230V/50Hz, zawór bezpieczeństwa DN15 6bar	kpl.	1
150	ST-IS 1.0.	KNR AT-17 0101-01	Wiercenie otworów o głębokości do 40 cm śr. 40 mm techniką diamentową w betonie zbrojonym	cm	40*3 = 120.000
151	ST-IS 1.0.	KNR 2-15 0110-04	Proba szczelności instalacji wodociągowych w budynkach niemieszkalnych (rurociąg o śr.do 65 mm)	m	100.00
152	ST-IS 1.0.	KNR-W 4-02 0120-01	Demontaż rurociągu stalowego ocynkownego o śr. 15-20 mm	m	28
Razem dział: Instalacja wodociągowa
153	ST-IS 2.0.		Instalacja kanlizacji sanitarnej
154	ST-IS 2.0.	KNR 4-01 0336-03	Wykucie bruzd poziomych 1/2x1/2 ceg. w ścianach z cegieł na zaprawie cementowo-wapiennej	m	32.00
155	ST-IS 2.0.	KNR 4-01 0339-01	Wykucie bruzd pionowych 1/4x1/2 ceg. w ścianach z cegieł na zaprawie cementowo-wapiennej	m	18.00
156	ST-IS 2.0.	KNR 4-01 0326-01	Zamurowanie bruzd poziomych o szerokości 1/2 ceg. z przewodami instalacyjnymi w ścianach z cegieł	m	32.00
157	ST-IS 2.0.	KNR 4-01 0326-03	Zamurowanie bruzd pionowych o szerokości 1/2 ceg. z przewodami instalacyjnymi w ścianach z cegieł	m	18.00
158	ST-IS 2.0.	KNR 4-01 0333-21 analogia	Przebicie otworów w stropie masywnym	szt.	5
159	ST-IS 2.0.	KNR 4-01 0323-05	Zamurowanie przebić w stropach	szt.	5
160	ST-IS 2.0.	KNR 2-15 0205-04	Montaż rurociągów z PCW o śr. 110 mm na ścianach z łączeniem metodą wciskową	m	20.50
161	ST-IS 2.0.	KNR 2-15 0205-03	Montaż rurociągów z PCW o śr. 70 mm na ścianach z łączeniem metodą wciskową	m	13.50
162	ST-IS 2.0.	KNR 2-15 0205-02	Montaż rurociągów z PCW o śr. 50 mm na ścianach z łączeniem metodą wciskową	m	14.50
163	ST-IS 2.0.	KNR 2-15 0205-01 analogia	Montaż rurociągów z PCW o śr. 32 mm na ścianach z łączeniem metodą wciskową	m	4.20
164	ST-IS 2.0.	KNR 2-15 0217-01 analogia	Montaż zawrównapowietrzających kanalizacyjnych z PCW o śr.zewn. 75 mm łączonych metodą wciskową	szt.	2
165	ST-IS 2.0.	KNR 2-15 0208-03	Dodatek za wykonanie podejść odpływowych z rur i kształtek z nieplastyfikowanego PCW o śr. 50 mm	szt.	12
166	ST-IS 2.0.	KNR 2-15 0208-05	Dodatek za wykonanie podejść odpływowych z rur i kształtek z nieplastyfikowanego PCW o śr. 110 mm	szt.	5
167	ST-IS 2.0.	KNR 2-15 0221-02	Montaż umywalek pojedyńczych porcelanowych z syfonem nierdzewnym typ "Junior" - syfon ze stali nierdzewnej	szt.	5
168	ST-IS 2.0.	KNR 2-15 0221-02	Montaż umywalek pojedyńczych porcelanowych z syfonem ze stali nierdzewnej	szt.	1
169	ST-IS 2.0.	KNR 2-15 0224-03	Montaż ustępów pojedynczych z płuczkami z tworzyw sztucznych lub porcelany 'kompakt' typ "Junior"	kpl.	5
170	ST-IS 2.0.	KNR 2-15 0223-02	Montaż brodzików natryskowych z tworzywa sztucznego	kpl.	1
171	ST-IS 2.0.	KNR 2-15 0212-01	Montaż wpustów żeliwnych podłogowych o śr. 50 mm	szt.	1
172	ST-IS 2.0.	KNR AT-17 0101-03	Wiercenie otworów o głębokości do 40 cm śr. 150 mm techniką diamentową w betonie zbrojonym - przewierty dla pionów	cm	40*3 = 120.000
173	ST-IS 2.0.	kalk. własna	Dostawa i montaż - zasłona prysznicowa z drążkiem	kpl	1
174	ST-IS 2.0.	KNR-W 4-02 0229-05	Demontaż rurociągu żeliwnego kanalizacyjnego o śr. 150 mm - na ścianach budynku	m	4
175	ST-IS 2.0.	KNR-W 4-02 0229-08	Demontaż rurociągu z PVC o śr. 75-110 mm na ścianach budynku	m	12,50
176	ST-IS 2.0.	KNR-W 4-02 0229-09	Demontaż rurociągu z PVC o śr. 160-200 mm na ścianach budynku	m	6
177	ST-IS 2.0.	KNR-W 4-02 0232-08	Demontaż podejścia odpływowego z rur z PVC o śr. 110 mm	szt.	6
178	ST-IS 2.0.	KNR-W 4-02 0232-06	Demontaż podejścia odpływowego z rur z PVC o śr. 50 mm	szt.	5
179	ST-IS 2.0.	KNR-W 4-02 0232-07	Demontaż podejścia odpływowego z rur z PVC o śr. 75 mm	szt.	2
Razem dział: Instalacja kanlizacji sanitarnej
180	ST-IS 3.0.		Instalacja c.o.
181	ST-IS 3.0.	KNR-W 4-02 0521-02 analogia	Demontaż grzejnika stalowego z odzyskiem grzejników do powtórnego montażu	kpl.	17
182	ST-IS 3.0.	KNR-W 4-02 0506-02 analogia	Demontaż rurociągu stalowego o połączeniach spawanych o śr. 20 mm	m	4.0
183	ST-IS 3.0.	KNR-W 2-15 0418-07 analogia	Grzejniki stalowe dwupłytowe - montaż grzejnków z demontażu	szt.	16
184	ST-IS 3.0.	KNR-W 2-15 0418-11	Grzejniki stalowe trzypłytowe o wysokości 600/1000	szt.	1
185	ST-IS 3.0.	KNR-W 2-15 0412-02	Zawory grzejnikowe o śr. nominalnej 15 mm	szt.	1
186	ST-IS 3.0.	KNR-W 2-15 0412-02	Zawory grzejnikowe o śr. nominalnej 15 mm - zawór termostatyczny z głowicą	szt.	1
187	ST-IS 3.0.	KNR 0-34 0101-11	Izolacja rurociągów śr.28-48 mm otulinami Thermaflex FRZ - jednowarstwowymi gr.20 mm (N)	m	3.90*6*2 = 46.800
188	ST-IS 3.0.	KNR-W 2-15 0436-01	Próby z dokonaniem regulacji instalacji centralnego ogrzewania (na gorąco)	urz.	17
Razem dział: Instalacja c.o.
189	ST-IS 4.0.		Wentylacja mechaniczna
190	ST-IS 4.0.	KNR-W 2-17 0155-02	tłumik akustyczny kanałowy dn125mm, L=0,6m	szt.	2
191	ST-IS 4.0.	KNR-W 2-17 0205-01 analogia	wentylator kanałowy wywiewny dn125mm V/w=300m3//h, dP=120Pa N/el=60W 1~230V/50Hz	szt.	1
192	ST-IS 4.0.	KNR-W 2-17 0205-01 analogia	wentylator kanałowy wywiewny dn125mm V/w=190m3//h, dP=100Pa N/el=44W 1~230V/50Hz	szt.	1
193	ST-IS 4.0.	KNR-W 2-17 0136-01	zawór wentylacyjny wywiewny dn200mm	szt.	1
194	ST-IS 4.0.	KNR-W 2-17 0138-01	Kratki wentylacyjne typ A lub N o obwodzie do 800 mm - do przewodów stalowych i aluminiowych - kołowa	szt.	1
195	ST-IS 4.0.	KNR-W 2-17 0138-02 analogia	stalowa kratka wentylacyjna wywiewna 300x125mm	szt.	1
196	ST-IS 4.0.	KNR-W 2-17 0123-02	Przewody wentylacyjne z blachy stalowej, kolowe, typ S(Spiro) o śr. do 200 mm - udzial kształtek do 55 %	m2	[2.55+4.10+3.0]*3.14*0.16 = 4.848
197	ST-IS 4.0.	wycena indywidualna	Uruchomienie wentylacji oraz badania wydajności.	kpl	1
198	ST-IS 4.0.	KNR-W 2-02 2004-07 analogia	Obudowa wentylacji płytami gipsowo-kartonowymi na rusztach metalowych pojedynczych jednowarstwowo 50-01	m2	[2.55+4.10+3.0]*[0.60+0.40] = 9.650
Razem dział: Wentylacja mechaniczna
Razem dział: INSTALACJE SANITARNE
199	ST-IE		INSTALACJE ELEKTRYCZNE
200	ST-IE		Instalacje elektryczne nn
201	ST-IE	KNNR 5 0404-01	Montaż dodatkowej aparatury zabezpieczającej i pomiarowej - rozłącznik DPX (obudowa P.POŻ pod wyłącznik mocy DPX, + rezerwa pod zab. p.poż) kpl.	kpl.	1
202	ST-IE	KNNR 5 0404-01	Montaż dodatkowej aparatury zabezpieczającej i pomiarowej (wyłącznik mocy DPX) kpl.	kpl.	1
203	ST-IE	KNNR 5 0404-01	Montaż dodatkowej aparatury zabezpieczającej i pomiarowej w rozdzielnicy RGnN (rozłącznik typu R303).	kpl.	1
204	ST-IE	KNNR 5 0404-01	Montaż dodatkowej aparatury zabezpieczającej w istniejących rozdzielnicach - wyłącznik instalacyjny 1P 16A	kpl.	5
205	ST-IE	KNNR 5 0307-01	Montaż przycisku P-POŻ	szt.	2
206	ST-IE	KNNR 5 0205-03	Przewody kabelkowe zasilające układane pod tynkiem - YKYżo 5x16mm2	m	55
207	ST-IE	KNNR 5 0726-10	Zarobienie na sucho końca kabla 5-żyłowego o przekroju żył do 70 mm2 na napięcie do 1 kV o izolacji i powłoce z tworzyw sztucznych	szt.	2
208	ST-IE	KNR 5-08 0812-05	Podłączenie przewodów pojedynczych w izolacji polwinitowej pod zaciski lub bolce (przekrój żył do 70 mm2)	szt.	10
209	ST-IE	KNR 4-03 1001-03	Mechaniczne wykucie bruzd dla przewodow wtynkowych w betonie	m	510
210	ST-IE	KNNR 5 1208-02	Zaprawianie bruzd o szerokości do 50mm zaprawą cementowo - wapienną.	m	510
211	ST-IE	KNR 5-08 0812-04	Podłączenie przewodów pojedynczych w izolacji polwinitowej pod zaciski lub bolce (przekrój żył do 16 mm2)	szt.	20
212	ST-IE	KNR 5-08 0401-10	Przygotowanie podłoża do zabudowania rozdzielnicy RP	kpl.	1
213	ST-IE	KNNR 5 0404-04	Zabudowa rozdzielnicy RP z wyposażeniem o masie do 30 kg kpl. (wg schematu)	kpl.	1
214	ST-IE	KNNR 5 0205-03	Przewody kabelkowe o łącznym przekroju żył do 30 mm2 układane pod tynkiem - YDYżo 5x4mm2	m	24
215	ST-IE	KNNR 5 0205-03	Przewody kabelkowe o łącznym przekroju żył do 30 mm2 układane pod tynkiem. - YDYżo 5x2,5mm2	m	32
216	ST-IE	KNNR 5 0204-01	Przewody wtynkowe o łącznym przekroju żył do 7.5 mm2 układane pod tynkiem - YDY 4x1,5mm2	m	210
217	ST-IE	KNNR 5 0204-01	Przewody wtynkowe o łącznym przekroju żył do 7.5 mm2 układane pod tynkiem - YDY 3x1,5mm2	m	230
218	ST-IE	KNNR 5 0204-01	Przewody wtynkowe o łącznym przekroju żył do 7.5 mm2 układane pod tynkiem - YDY 2x1,5mm2	m	40
219	ST-IE	KNNR 5 0204-01	Przewody kablekowe o łącznym przekroju żył do 7.5 mm2 układane pod tynkiem - YDY 3x2,5mm2	m	410
220	ST-IE	KNNR 5 0204-01	Przewody wtynkowe o łącznym przekroju żył do 7.5 mm2 układane pod tynkiem - HDGs 3x1,5mm2	m	110
221	ST-IE	analiza indywidualna	Układanie przewdów/kabli HDMI podtynkowo w rurkach instalacyjnych o długości 10m	szt.	3
222	ST-IE	KNNR 5 0602-04	Przewody uziemiające i wyrównawcze w budynkach ułożone luzem - LYżo 6mm2 (do połączeń wyrównawczych)j	m	70
223	ST-IE	KNNR 5 0511-06	Oprawy LED w obudowie z tworzyw sztucznych 55W IP65 wraz z zapłonikiem i źródłem światła kpl.	kpl.	4
224	ST-IE	KNNR 5 0511-06	Oprawy LED w obudowie z tworzyw sztucznych 39W wraz z zapłonikiem i źródłem światła kpl.	kpl.	6
225	ST-IE	KNNR 5 0511-06	Oprawy LED w obudowie z tworzyw sztucznych 60x60 wraz z zapłonikiem i źródłem światła kpl.	kpl.	36
226	ST-IE	KNNR 5 0511-06	Oprawy LED w obudowie z tworzyw sztucznych LED 30W IP44 wraz z zapłonikie i źródłem światła kpl.	kpl.	12
227	ST-IE	KNNR 5 0511-06	Oprawy ewakuacyjna LED w obudowie z tworzyw sztucznych wraz z zapłonikiem i źródłem światła kpl.	kpl.	11
228	ST-IE	KNNR 5 0511-06	Oprawy ewakuacyjna LED w obudowie z tworzyw sztucznych wraz z zapłonikiem i źródłem światła kpl.	kpl.	8
229	ST-IE	KNNR 5 0511-06	Oprawy ewakuacyjna LED w obudowie z tworzyw sztucznych wraz z zapłonikiem i źródłem światła kpl.	kpl.	8
230	ST-IE	KNNR 5 0301-12	Przygotowanie podłoża pod osprzęt instalacyjny mocowany na zaprawie cementowej lub gipsowej - wykonanie ślepych otworów w podłożu	szt.	61
231	ST-IE	KNR 5-08 0302-01	Montaż na gotowym podłożu puszek pod osprzęt elektroinstalacyjnych	szt.	61
232	ST-IE	KNNR 5 0306-02	Łączniki i przyciski jednobiegunowe podtynkowe	szt.	2
233	ST-IE	KNNR 5 0306-02	Łączniki i przyciski jednobiegunowe podtynkowe hermetyczne	szt.	1
234	ST-IE	KNNR 5 0306-02	Łączniki i przyciski dwubiegunowe podtynkowe	szt.	5
235	ST-IE	KNNR 5 0306-02	Łączniki i przyciski schodowe podwójne podtynkowe	szt.	2
236	ST-IE	KNNR 5 0306-02	Łączniki i przyciski schodowe podtynkowe	szt.	2
237	ST-IE	KNNR 5 0306-02	Czujki ruchu 360 stopni	szt.	2
238	ST-IE	KNNR 5 0308-03	Gniazda instalacyjne wtyczkowe ze stykiem ochronnym podtynkowe 2-biegunowe o obciążalności do 16 A i przekroju przewodów do 2.5 mm2	szt.	19
239	ST-IE	KNNR 5 0308-05	Gniazda instalacyjne wtyczkowe ze stykiem ochronnym bryzgoszczelne 2-biegunowe o obciążalności do 16 A i przekroju przewodów do 2.5 mm2 podtynkowe	szt.	11
240	ST-IE	KNNR 5 0308-06	Gniazda instalacyjne wtyczkowe ze stykiem ochronnym bryzgoszczelne 3-biegunowe przykręcane o obciążalności do 16 A i przekroju przewodów do 4 mm2	szt.	2
241	ST-IE	KNNR 5 0308-05	Zestawy gniazd ZG-HDMI (2x230V 10A, HGMI). kpl.	szt.	6
242	ST-IE	KNNR 5 1209-12	Przebijanie otworów śr. 25 mm o długości do 40 cm w ścianach lub stropach z betonu	otw.	12
243	ST-IE	KNNR 5 1209-1205	Przebijanie otworów śr. 100 mm o długości do 40 cm w ścianach lub stropach z betonu	otw.	8
244	ST-IE	kalk. własna	Wykonanie uszczelnień przepustów dla rur osłonowych wlz	kpl	1
245	ST-IE	KNR 4-01 0323-03	Zamurowanie przebić w ścianach z cegieł o grub. 1 ceg.	szt.	8
246	ST-IE	KNR 5-08 0111-02	Rury winidurowe o śr. do 28 mm układane p.t.	m	210
247	ST-IE	KNNR 5 0602-02	Przewody uziemiające i wyrównawcze w budynkach mocowane na wspornikach ściennych na podłożu innym niż drewno - Cu 25x3 mm	m	10
248	ST-IE	KNNR 5 0613-01	Uchwyty uziemiające skręcane na rurach o śr.do 30 mm	szt.	6
249	ST-IE	KNNR 5 0613-01	Montaż szybu uziemiającej - GSU	szt.	1
250	ST-IE	KNNR 5 0613-04	Mostki bocznikujące na rurach o śr.do 100 mm łączone na obejmy	szt.	1
251	ST-IE	KNNR 5 1203-09	Podłączenie przewodów kabelkowych o przekroju żyły do 6 mm2 pod zaciski lub bolce	szt.żył	50
252	ST-IE	KNR 5-08 0812-01	Podłączenie przewodów pojedynczych w izolacji polwinitowej pod zaciski lub bolce (przekrój żył do 2.5 mm2)	szt.	1100
253	ST-IE	KNNR 5 1303-03	Pomiar rezystancji izolacji instalacji elektrycznej - obwód 3-fazowy (pomiar pierwszy)	pomiar	1
254	ST-IE	KNNR 5 1303-04	Pomiar rezystancji izolacji instalacji elektrycznej - obwód 3-fazowy (każdy następny pomiar)	pomiar	2
255	ST-IE	KNNR 5 1303-01	Pomiar rezystancji izolacji instalacji elektrycznej - obwód 1-fazowy (pomiar pierwszy)	pomiar	1
256	ST-IE	KNNR 5 1303-02	Pomiar rezystancji izolacji instalacji elektrycznej - obwód 1-fazowy (każdy następny pomiar)	pomiar	20
257	ST-IE	KNNR 5 1305-01	Sprawdzenie samoczynnego wyłączania zasilania (pierwsza próba)	prób.	1
258	ST-IE	KNNR 5 1305-02	Sprawdzenie samoczynnego wyłączania zasilania (następna próba)	prób.	23
259	ST-IE	kalk. własna	Pomiary natężenia oświetlenia	kpl.	1
260	ST-IE	NZ	Pomiary natężenia oświetlenia (awaryjne)	kpl.	1
Razem dział: Instalacje elektryczne nn
261			Instalacja domofonowa
262	ST-IE	KNR 5-08 0401-10	Przygotowanie podłoża do zabudowania domofonu	kpl	1
263	ST-IE	KNR 5-08 0401-10	Przygotowanie podłoża do zabudowania unifonu	kpl	4
264	ST-IE	KNR 5-08 0402-01	Mocowanie na gotowym podłożu aparatów o masie do 2.5 kg bez częściowego rozebrania i podłączenia (il. otworów mocujących do 2)	szt.	1
265	ST-IE	KNR 5-08 0402-01	Mocowanie na gotowym podłożu aparatów o masie do 2.5 kg bez częściowego rozebrania i podłączenia (il. otworów mocujących do 2)	szt.	2
266	ST-IE	KNNR 5 0205-01	Przewody kabelkowe o łącznym przekroju żył do 7.5 mm2 - UTP 4x2x0,5 kat.5	m	160
267	ST-IE	KNR 5-08 0111-02	Rury winidurowe o śr. do 28 mm układane n.t. w ciągach wielokrotnych na gotowym podłożu	m	140
268	ST-IE	analiza indywidualna	Uruchomienie instalacji domofonowej	kpl.	1
Razem dział: Instalacja domofonowa
269	ST-IE		Instalacja oddymiania i zamknięć przeciwpożarowych
270	ST-IE	KNR 4-03 1001-03	Mechaniczne wykucie bruzd dla przewodow wtynkowych w betonie	m	40
271	ST-IE	KNNR 5 1208-02	Zaprawianie bruzd o szerokości do 50mm zaprawą cementowo - wapienną.	m	40
272	ST-IE	KNNR 5 1209-1205	Przebijanie otworów śr. 100 mm o długości do 40 cm w ścianach lub stropach z betonu	otw.	4
273	ST-IE	1	Montaż centrali oddymiajaco-sterujacych oknami oddymiającymi i napowietrzanie na klatce schodowej	szt.	1
274	ST-IE	KNNR 5 0405-01	Montaż centrali zamknięć przeciwpożarowych	szt.	1
275	ST-IE	kalk. własna	Montaż siłowników w oknach napowietrzających	szt.	4
276	ST-IE	KNR AL-01 0401-01	Montaż czujek pożarowych od instalacji oddymiania	szt.	3
277	ST-IE	KNR AL-01 0402-01	Montaż ręcznych ostrzegaczy pożaru - przycisk oddymiania	szt.	3
278	ST-IE	KNR AL-01 0108-02	Montaż sygnalizatora optyczno-akustycznego wewnętrznego	szt.	1
279	ST-IE	KNR AL-01 0402-01	Montaż ręcznych przycisków przewietrzania	szt.	2
280	ST-IE	KNR AL-01 0108-02 kalk. własna	Montaż elektrotrzymaczy drzwiowych	szt.	4
281	ST-IE	KNR AL-01 0108-02 kalk. własna	Montaż zamka rewersyjnego	szt.	2
282	ST-IE	KNR AL-01 0108-02 kalk. własna	Montaż elektrorygla	szt.	4
283	ST-IE	KNR AL-01 0108-02 kalk. własna	Montaż zasilacza 24V DC	szt.	1
284	ST-IE	KNNR 5 0204-01	Przewody wtynkowe o łącznym przekroju żył do 7.5 mm2 układane pod tynkiem - HDGs 3x2,5mm2	m	64
285	ST-IE	KNNR 5 0204-01	Przewody wtynkowe o łącznym przekroju żył do 7.5 mm2 układane pod tynkiem - HDGs 3x1,5mm2	m	60
286	ST-IE	KNNR 5 0204-01	Przewody wtynkowe o łącznym przekroju żył do 7.5 mm2 układane pod tynkiem - HDGs 2x1,5mm2	m	25
287	ST-IE	KNNR 5 0205-01	Przewody kabelkowe o łącznym przekroju żył do 7.5 mm2 układane p.t. w gotowych bruzdach - HTKSH 1x2x0,8 do optycznych czujek dymu	m	45
288	ST-IE	KNNR 5 0205-01	Przewody kabelkowe o łącznym przekroju żył do 7.5 mm2 układane p.t. w gotowych bruzdach - HTKSH 3x2x0,8 do przycisków oddymiania i przewietrania	m	45
289	ST-IE	KNR 5-08 0211-01	Przewody kabelkowe w powłocepolwinitowej (łączny przekrój żył do 6-Cu/12-Al mm2) mocowane paskami lub klamerkami na przygotowanym podłożu - YnTKSY ekw 1x2x0,8 mm2	m	55
290	ST-IE	KNR 5-08 0211-01	Przewody kabelkowe w powłocepolwinitowej (łączny przekrój żył do 6-Cu/12-Al mm2) mocowane paskami lub klamerkami na przygotowanym podłożu - YnTKSY ekw 3x2x0,8 mm2	m	50
291	ST-IE	KNR AL-01 0603-04	Uruchomienie i pomiary linii dozorowych adresowych - do 12 adresów	adres	2
Razem dział: Instalacja oddymiania i zamknięć przeciwpożarowych
Razem dział: INSTALACJE ELEKTRYCZNE
					RAZEM NETTO:
					PODATEK VAT:
					RAZEM BRUTTO:

1. Oferent w wycenie przedmiaru winien zawrzeć wykonanie także prac, czynności, opłat wynikających z Umowy, Dokumentacji Projektowej, ze
Specyfikacji technicznej ST 00.00 oraz z przywołanych specyfikacji do poszczególnych działów, w tym m.in.: organizacje placu budowy, roboty
pomocnicze dla robót podstawowych, roboty zabezpieczające,składowanie, wywóz i koszty utylizacji odpadów i urobku
itp.,uporządkowanie placu budowy po zakończeniu robót.

2. Jakiekolwiek nazwy marek (nazwy własne) użyte w dokumentacji uważane są jako definicje standardu. Dopuszcza się użycie innych materiałów
o przedstawionym standardzie. Należy rozumieć, że po przywołanej nazwie marki umieszczone są słowa „lub równoważne”.

Klauzula dotycząca stosowanych materiałów:
Zaprojektowane materiały i użyte w nich nazwy własne stanowią o standardzie wykonania robót. Po każdej przytoczonej nazwie własnej materiału czy urządzenia należy rozumieć, że do zastosowania należy użyć produkt projektowany lub równoważny z projektowanym. Pojęcie „równoważny” oznacza tyle, co mający równą wartość, równe znaczenie z czymś. Oznacza to, że produkt lub rozwiązanie techniczne opisane przez zamawiającego nie musi mieć cech identyczności, nie muszą one być takie same, lecz te same.