## przedmiar A1
Stacja kolejowa Wałbrzych Szczawienko - rob bud (A1).kst
PRZEDMIAR
Lp. | Podstawa | Opis i wyliczenia | j.m. | Poszcz. | Razem | Cena | Wartość
1 | 45111300-1 | Rozbiórka kominów i przebudowa dachów
1 | KNR 4-01 0519-04 | Rozbiórka pokrycia z papy na dachach drewnianych - pierwsza warstwa | m2
d.1 |  | Usunięcie i wywózoraz utylizacja w cenie jednostkowej
Dach bryły "A"
|  | 9,15*18,90*2 | m2 | 345.87
|  | -17.38 | m2 | -17.38
|  | 4,50*6,50/2*2 | m2 | 29.25
|  | A (suma częściowa) |  | -
|  |  | m2 | 357.74
Dach bryły "B"
|  | 4,50*13,10 | m2 | 58.95
|  | B (suma częściowa) |  | -
|  |  | m2 | 58.95
Dach bryły "C"
|  | 9,52*16,71*2 | m2 | 318.158
|  | C (suma częściowa) |  | -
|  |  | m2 | 318.158
Dach bryły "D"
|  | 6,83*19,12*2 | m2 | 261.179
|  | -15.725 | m2 | -15.725
|  | 6,50*3,70/2*2 | m2 | 24.05
|  | D (suma częściowa) |  | -
|  |  | m2 | 269.504
Dach bryły "E"
|  | 4,94*4,60*2 | m2 | 45.448
|  | E (suma częściowa) |  | -
|  |  | m2 | 45.448
|  |  |  | RAZEM | 1049.8
2 | KNR 4-01 0519-05 | Rozbiórka pokrycia z papy na dachach drewnianych - następna warstwa | m2
d.1 |  | Krotność = 3
|  | poz.1 | m2 | 1049.8
|  |  |  | RAZEM | 1049.8
3 | KNR 4-01 0535-04 | Rozebranie rynien z blachy nie nadającej się do użytku | m
d.1
Dach bryły "A"
|  | 5,10*2+18,90 | m | 29.1
Dach bryły "C"
|  | 16,71*2 | m | 33.42
Dach bryły "D"
|  | 19,12+5,31*2 | m | 29.74
Dach bryły "E"
|  | 4,60*2 | m | 9.2
|  |  |  | RAZEM | 101.46
4 | KNR 4-01 0535-06 | Rozebranie rur spustowych z blachy nie nadającej się do użytku | m
d.1
|  | 13,50*4+5,00*2+7,50*4+8,50*4+7,00*2 | m | 142
|  |  |  | RAZEM | 142
5 | KNR 4-01 0535-08 | Rozebranie obróbek blacharskich murów ogniowych, okapów, kołnierzy, gzymsów itp. z blachy nie nadającej się do użytku | m2
d.1
Dach bryły "A"
|  | 9,15*2*0,50 | m2 | 9.15
|  | 5,10*2*0,33 | m2 | 3.366
|  | 6,50*2*0,50 | m2 | 6.5
|  | 18,90*0,33 | m2 | 6.237
|  | 6,50*2*0,50 | m2 | 6.5
obróbki kominów
|  | 1,50*6 | m2 | 9
|  | A (suma częściowa) |  | -
|  |  | m2 | 40.753
Dach bryły "B"
|  | 4,50*0,50*2 | m2 | 4.5
|  | 13,10*0,25*2 | m2 | 6.55
|  | 13,00*0,70 | m2 | 9.1
|  | B (suma częściowa) |  | -
|  |  | m2 | 20.15
Dach bryły "C"
|  | 9,52*2*0,50 | m2 | 9.52
|  | 16,71*2*0,33 | m2 | 11.029
|  | 8,50*0,33*2 | m2 | 5.61
kominy
|  | 5 | m2 | 5
|  | C (suma częściowa) |  | -
|  |  | m2 | 31.159
Dach bryły "D"
|  | 5,31*2*0,33 | m2 | 3.505
|  | 19,12*0,33 | m2 | 6.31
|  | 6,83*2*0,50*2 | m2 | 13.66
kominy
|  | 2 | m2 | 2
|  | D (suma częściowa) |  | -
|  |  | m2 | 25.475
Dach bryły "E"
|  | 4,60*0,33*2 | m2 | 3.036
|  | 4,94*0,50*2 | m2 | 4.94
|  | 4,00*0,33*2 | m2 | 2.64
|  | E (suma częściowa) |  | -
|  |  | m2 | 10.616
|  |  |  | RAZEM | 128.153
6 | KNR 4-01 0430-02 | Rozebranie elementów więźb dachowych - deskowanie dachu z desek na styk | m2
d.1
|  | poz.1 | m2 | 1049.8
|  |  |  | RAZEM | 1049.8
7 | KNR 4-01 0430-07 | Rozebranie uszkodzonych elementów więźb dachowych - więźby dachowe ze stolcami. | m2
d.1 |  | Usunięcie, wywóz drewna ująć w cenie jednostkowej
Dach bryły "B"
|  | 58.95 | m2 | 58.95
Pozostała pow. dachu 20%
|  | (1049,80-58,95)*20% | m2 | 198.17
|  |  |  | RAZEM | 257.12
8 | KNR 2-02 0408-03 | Nowe elementy więźby dachowej przekrój poprzeczny drewna do 180 cm2 z tarcicy nasyconej ( 3,153 m3 +przyjęto szcunkowo 24,517=27,67m3 drewna) | m3
d.1
|  | 27.67 | m3 | 27.67
|  |  |  | RAZEM | 27.67
9 | KNR 4-01 0610-01 | Oczyszczenie elementów drewnianych przy użyciu szczotek stalowych | m2
d.1 | analogia
|  | poz.10 | m2 | 2000
|  |  |  | RAZEM | 2000
10 | KNR 4-01 0614-03 | Impregnacja owadobójcza, grzybobójcza oraz ogniochronna preparatem do stanu nie rozpowszechniania ognia (NRO) więżby drewnianej dachu z bali lub krawędziaków przez dwukrotne powlekanie powierzchni metodą smarowania (nakłady w M przyjąć wg danych zuzycia wybranego srodka impregnacji) | m2
d.1
do obliczeń przyjeto 80 m3 drewna , co wynosi szacunkowo 2000 m2 powierzchni drewna do impregnowania
|  | 2000 | m2 | 2000
|  |  |  | RAZEM | 2000
11 | KNR 4-01 0350-01 + KNR 4-01 0106-04 + KNR 4-01 0108-17 + KNR 4-01 0108-20 | Rozebranie kominów wolnostojących ponad dachem i w poddaszu | m3
d.1 |  | Usunięcie z budynku gruzu, wywiezienie i utylizacje uj ąć w cenie jednostkowej
bryła A
|  | 1,15*0,50*4*4,00 | m3 | 9.2
|  | 0,61*0,61*2*4,00 | m3 | 2.977
bryła C
|  | 0,61*0,61*3*4,50 | m3 | 5.023
|  | 1,11*0,61*1*4,50 | m3 | 3.047
|  | 0,87*0,61*1*4,50 | m3 | 2.388
bryła D
|  | 0,62*1,15*1*3,00 | m3 | 2.139
|  | 0,61*0,87*1*3,00 | m3 | 1.592
|  | 0,61*1,15*1*3,00 | m3 | 2.105
|  |  |  | RAZEM | 28.471
12 | KNR 4-01 0349-02 + KNR 4-01 0106-04 + KNR 4-01 0108-17 + KNR 4-01 0108-20 | Rozebranie ścian, filarów i kolumn z cegieł na zaprawie cementowo-wapiennej | m3
d.1 |  | Usunięcie z budynku gruzu, wywiezienie i utylizację mująć w cenie jednostkowej
w poddszau bryły A
|  | 5,11*2*0,36*2,50 | m3 | 9.198
|  | 3,50*0,30*2,50 | m3 | 2.625
|  | 6,50*0,12*2,50 | m3 | 1.95
w poddaszu bryły C
|  | (3,96+7,50+3,96)*2,50*0,16 | m3 | 6.168
|  | (4,44+7,82)*2*2,250*0,12 | m3 | 6.62
|  |  |  | RAZEM | 26.561
13 | KNR 2-02 0410-01 | Deskowanie połaci dachowych z tarcicy nasyconej | m2
d.1
|  | 1049.8 | m2 | 1049.8
|  |  |  | RAZEM | 1049.8
14 | KNR K-05 0102-04 | Wykonanie deskowania - montaż deski okapowej i szczytowej | m
d.1
|  | 101.46 | m | 101.46
|  | 9,15*2*2+6,50*2 | m | 49.6
|  | 9,52*2 | m | 19.04
|  | 6,85*2*2 | m | 27.4
|  | 4,60*2+4,95*2 | m | 19.1
|  |  |  | RAZEM | 216.6
15 | KNR-W 2-02 1017-02 | Klapy dymowe o powierzchni 1.0-1.5 m2, poliweglan 16 mm, układ elektryczny | kpl.
d.1 | analogia
|  | 3 | kpl. | 3
|  |  |  | RAZEM | 3
16 | KNR-W 2-02 1017-01 | Świetliki dachowe o powierzchni do 1.0 m2 72x110 cm | kpl.
d.1 | analogia
|  | 2 | kpl. | 2
|  |  |  | RAZEM | 2
17 | KNR-W 2-02 0504-01 | Pokrycie dachów papą termozgrzewalną jednowarstwowe | m2
d.1
|  | 1049.8 | m2 | 1049.8
|  |  |  | RAZEM | 1049.8
18 | KNR-W 2-02 0522-02 | Rynny dachowe półokrągłe o śr. 15 cm - montaż z gotowych elementów z blachy tytan cynku | m
d.1 | analogia
|  | 101.46 | m | 101.46
|  |  |  | RAZEM | 101.46
19 | KNR-W 2-02 0529-01 | Rury spustowe okrągłe o śr. 12 cm - montaż z gotowych elementów z blachy tytan cynk. | m
d.1 | analogia
|  | 148 | m | 148
|  |  |  | RAZEM | 148
20 | KNR-W 2-02 0522-06 | Zbiorniczki - wpusty przy rynnach z blachy tytan cynk | szt.
d.1
|  | 16 | szt. | 16
|  |  |  | RAZEM | 16
21 | KNR-W 2-02 0515-02 | Obróbki przy szerokości w rozwinięciu ponad 25 cm - z blachy tytan cynk | m2
d.1 | analogia
|  | 128.153 | m2 | 128.153
kalenice
|  | (18,90+19,73+19,12)*0,33 | m2 | 19.058
|  |  |  | RAZEM | 147.211
22 | KNR-W 2-02 0615-01 | Izolacje z membrany strukturalnej | m2
d.1 | analogia
|  | 1049.8 | m2 | 1049.8
|  |  |  | RAZEM | 1049.8
23 | KNR-W 2-02 0509-02 | Pokrycie dachów blachą z tytan cynku grubości 0.8 mm; na rąbek stojacy, systemowo | m2
d.1 | analogia
|  | 1049.8 | m2 | 1049.8
|  |  |  | RAZEM | 1049.8
24 | KNNR 7 0601-02 | Obudowa kominów wentylacyjnych ponad dachem z blachy tytan-cynk z ociepleniem wełną mineralną (EI60) | m2
d.1 | kalk. własna
|  | 11.2 | m2 | 11.2
|  |  |  | RAZEM | 11.2
25 | KNR 0-14 2011-04 | Obudowa przewodów wentylacyjnych kominów w poddaszu płytami gipsowo - kartonowymi na rusztach metalowych pojedynczych słupów, dwuwarstwowa 50 - 02 (EI60) | m2
d.1 | analogia
|  | (2,00+1,30)*2*4,20 | m2 | 27.72
|  |  |  | RAZEM | 27.72
26 | KNR 0-14 2010-06 | Zabudowa kanału doświetlającego od świtlików połaciowych w kl.p.poż. EI60. Ścianki działowe GR z płyt gipsowo - kartonowych na rusztach metalowych pojedynczych z pokryciem obustronnym, dwuwarstwowe 100 - 101 | m2
d.1
|  | (2,00+1,30)*2*4,20 | m2 | 27.72
|  |  |  | RAZEM | 27.72
2 |  | Rozbiórka stropu nad piwnicą
27 | KNR 4-01 0352-03 | Rozebranie ceglanych sklepień odcinkowych o grubości 1 ceg. na zaprawie cementowo-wapiennej. | m2
d.2 |  | Usunięcie, wywóz i utylizację gruzu ując w cenie jednostkowej
|  | 5,90*4,60 | m2 | 27.14
|  | 2,80*4,42 | m2 | 12.376
|  | 6,30*4,42 | m2 | 27.846
|  |  |  | RAZEM | 67.362
3 | 45262311-4 | Fundamenty w piwnicy
28 | KNNR 3 0103-06 | Wykopy nieumocnione w gruncie kat. IV wewnątrz budynku z usuwaniem ziemi z piwnic i odwozem samochodami samowyładowczymi na odległość do 1 km | m3
d.3
|  | 50 | m3 | 50
pod płytę windy
|  | 2,00*2,00*0,50 | m3 | 2
|  |  |  | RAZEM | 52
29 | KNNR 3 0103-07 | Wykopy nieumocnione wewnątrz budynku - dodatek za odwóz ziemi za każdy następny rozpoczęty 1 km | m3
d.3 |  | Krotność = 19
|  | poz.28 | m3 | 52
|  |  |  | RAZEM | 52
30 | KNNR 3 0202-02 | Uzupełnienie ław fundamentowych z betonu monolitycznego z wykonaniem izolacji poziomej z dwóch warstw papy asfaltowej na lepiku. Beton B30. | m3 bet.
d.3
Ł1
|  | 1,75*0,50*0,40 | m3 bet. | 0.35
|  | 2,30*0,50*0,40 | m3 bet. | 0.46
Ł2
|  | 4,50*1,30*0,40*2 | m3 bet. | 4.68
Ł3
|  | 4,30*1,20*0,40 | m3 bet. | 2.064
Ł4
|  | 4,43*1,10*0,40 | m3 bet. | 1.949
Ł5
|  | 1,35*0,70*0,40 | m3 bet. | 0.378
|  |  |  | RAZEM | 9.881
30' | KNR 2-02 0205-01 | Płyty fundamentowe żelbetowe - z zastosowaniem pompy do betonu. Beton B30. pod przyszłościowy szyb windy. | m3
d.3
|  | 1,90*1,90*0,30 | m3 | 1.083
|  |  |  | RAZEM | 1.083
31 | KNR 4-01 0202-03 | Przygotowanie i montaż zbrojenia z prętów stalowych w/w elementów | kg
d.3
|  | 697,63*1,02*1,10 | kg | 782.741
płyta windy
|  | 0.15 | kg | 0.15
|  |  |  | RAZEM | 782.891
32 | KNNR 7 0208-06 | Wykonanie i montaż konstrukcji stalowych belek w ławach fundamentowych | t
d.3
|  | 647,57/1000 | t | 0.648
|  |  |  | RAZEM | 0.648
33 | KNNR 1 0318-01 | Zasypywanie wykopów o ścianach pionowych o szerokości 0.8-2.5 m i głęb.do 1.5 m w gr.kat. I-III - pospółką dostarczoną samochodami | m3
d.3
|  | 6 | m3 | 6
|  |  |  | RAZEM | 6
4 | 45262500-6 | Przebudowa ścian konstrukcyjnych w budynku
4.1 | 45262500-6 | Przebudowa ścian II piętra
34 | KNR 4-01 0336-07 | Wykucie bruzd poziomych 1x1 ceg. w ścianach z cegieł na zaprawie cementowo-wapiennej - dla osadzenia nadproży stalowych | m
d.4.1
|  | 2,00*2*2 | m | 8
|  |  |  | RAZEM | 8
35 | KNR 13-12 0406-01 | Wykonanie poduszek betonowych z betonu B30 pod belki stalowe nadprozy zgodnie z rysunkiem wykonawczym | m3
d.4.1
|  | 0,30*0,25*2*2*2 | m3 | 0.6
|  |  |  | RAZEM | 0.6
36 | KNNR 7 0209-06 | Wykonanie i montaż na budowie nadprozy stalowych z dwuteowników HEA skręcanych na śruby | t
d.4.1
NS-IV-1
|  | 164,21/1000 | t | 0.164
|  |  |  | RAZEM | 0.164
37 | ZKNR C-2 0811-05 | Wypełnienie pustych miejsc między belką stalową nadproża a ściana zaprawą szybko twardniejacą o wytrzymałości na sciskanie >= 35MPa zgodnie z rysunkiem wykonawczym | dm3
d.4.1 | kalk. własna
|  | (4,00*100*20*10)/1000*2 | dm3 | 160
|  |  |  | RAZEM | 160
38 | KNR 2-02 0123-05 | Okładanie (szpałdowanie) belek stalowych cegłami grubości 1/4 ceg. | m2
d.4.1
|  | 4,00*0,12*2 | m2 | 0.96
|  |  |  | RAZEM | 0.96
39 | KNR 2-02 0817-02 | Osiatkowanie nadproży stalowych belek siatką stalową | m2
d.4.1 | analogia
|  | 4,00*0,75*2 | m2 | 6
|  |  |  | RAZEM | 6
40 | KNR 4-01 0704-01 | Powlekanie siatki cięto-ciągnionej zaprawą cementową | m2
d.4.1
|  | 6 | m2 | 6
|  |  |  | RAZEM | 6
41 | KNR 4-01 0349-02 | Rozebranie ścian, filarów i kolumn z cegieł na zaprawie cementowo-wapiennej | m3
d.4.1 |  | Usunięcie, wywóz i utylizację ując w cenie jednostkowej
|  | (4,72*0,28+1,30*0,15)*3,60 | m3 | 5.46
|  | 0,95*0,15*3,60 | m3 | 0.513
|  | 7,20*0,31*3,60 | m3 | 8.035
|  | 5,51*0,27*3,60 | m3 | 5.356
|  | 8,06*0,15*3,60 | m3 | 4.352
|  | 2,89*0,15*3,60 | m3 | 1.561
|  | 4,68*0,30*3,60*3 | m3 | 15.163
|  | 1,30*0,15*3,60*2 | m3 | 1.404
|  | 1,40*0,44*2,20 | m3 | 1.355
|  | 0,65*0,41*2,20 | m3 | 0.586
|  |  |  | RAZEM | 43.785
42 | KNR 4-01 1011-02 | Rozbiórka pieców i trzonów licowanych kaflami | m3
d.4.1 |  | Usuniecia, wywóz i utylizacja gruzu jw.
|  | 1,50*5 | m3 | 7.5
|  |  |  | RAZEM | 7.5
43 | KNR 4-01 0427-06 | Rozebranie ścianek działowych z 2 warstw desek otynkowanych. | m2
d.4.1 |  | Usuniecie, wywóz i utylizacja gruzu jw.
|  | 5,72*3,60 | m2 | 20.592
|  | (2,42+4,47)*3,60*2 | m2 | 49.608
|  | 1,20*3,60*2 | m2 | 8.64
|  | 1,90*3,60 | m2 | 6.84
|  | (1,20+2,00)*3,60 | m2 | 11.52
|  | 3,14*3,60 | m2 | 11.304
|  | 4,68*3,60 | m2 | 16.848
|  | (3,12+1,50)*3,60 | m2 | 16.632
|  | (1,60+2,80)*3,60 | m2 | 15.84
|  |  |  | RAZEM | 157.824
44 | KNR 4-01 0304-01 | Uzupełnienie ścian lub zamurowanie otworów w ścianach na zaprawie cementowo-wapiennej cegłami | m3
d.4.1
|  | 4,68*3,60*0,25 | m3 | 4.212
|  | 0,25*2,20*0,41 | m3 | 0.226
|  |  |  | RAZEM | 4.438
45 | KNR 0-14 2011-04 | Obudowa przewodów wentylacyjnych płytami gipsowo - kartonowymi na rusztach metalowych pojedynczych słupów, dwuwarstwowa 50 - 02 (EI60) | m2
d.4.1 | analogia
w II p bryły "A"
|  | 3,80*6*2 | m2 | 45.6
|  |  |  | RAZEM | 45.6
4.2 | 45262500-6 | Przebudowa ścian I piętra
46 | KNR 4-01 0336-07 | Wykucie bruzd poziomych 1x1 ceg. w ścianach z cegieł na zaprawie cementowo-wapiennej - dla osadzenia nadproży stalowych | m
d.4.2
|  | 2,50*2*6 | m | 30
|  | 1,60*2 | m | 3.2
|  |  |  | RAZEM | 33.2
47 | KNR 13-12 0406-01 | Wykonanie poduszek betonowych z betonu B25 pod belki stalowe nadprozy zgodnie z rysunkiem wykonawczym | m3
d.4.2
|  | 0,30*0,25*2*2*7 | m3 | 2.1
|  |  |  | RAZEM | 2.1
48 | KNNR 7 0209-06 | Wykonanie i montaż na budowie nadprozy stalowych z dwuteowników HEA skręcanych na śruby | t
d.4.2
|  | 1917,06/1000 | t | 1.917
|  |  |  | RAZEM | 1.917
49 | ZKNR C-2 0811-05 | Wypełnienie pustych miejsc między belką stalową nadproża a ściana zaprawą szybko twardniejacą o wytrzymałości na sciskanie >= 35MPa zgodnie z rysunkiem wykonawczym | dm3
d.4.2 | kalk. własna
|  | (15,90*100*20*10*2)/1000 | dm3 | 636
|  |  |  | RAZEM | 636
50 | KNR 2-02 0123-05 | Okładanie (szpałdowanie) belek stalowych cegłami grubości 1/4 ceg. | m2
d.4.2
|  | 31,80*0,12 | m2 | 3.816
|  |  |  | RAZEM | 3.816
51 | KNR 2-02 0817-02 | Osiatkowanie nadproży stalowych belek siatką stalową | m2
d.4.2 | analogia
|  | 31,80*0,85 | m2 | 27.03
|  |  |  | RAZEM | 27.03
52 | KNR 4-01 0704-01 | Powlekanie siatki cięto-ciągnionej zaprawą cementową | m2
d.4.2
|  | poz.51 | m2 | 27.03
|  |  |  | RAZEM | 27.03
53 | KNNR 7 0208-05 | Wykonanie na budowie i montaż konstrukcji stalowych spawanych i skręcanych na śruby wzmocnień filarków murowanych | t
d.4.2
WSF-AIII-1
|  | 891,90/1000 | t | 0.892
|  |  |  | RAZEM | 0.892
54 | KNR 2-02 0817-01 | Osiatkowanie powierzchni filarków siatką stalową | m2
d.4.2
|  | (0,99+0,50)*2,05*4 | m2 | 12.218
|  |  |  | RAZEM | 12.218
55 | KNR 4-01 0704-01 | Powlekanie siatki cięto-ciągnionej zaprawą cementową | m2
d.4.2
|  | poz.54 | m2 | 12.218
|  |  |  | RAZEM | 12.218
56 | KNR 4-01 0349-02 + KNR 4-01 0106-04 + KNR 4-01 0108-11 + KNR 4-01 0108-12 | Rozebranie ścian, filarów i kolumn z cegieł na zaprawie cementowo-wapiennej | m3
d.4.2 |  | Usunięcie z budynku gruzu. wywóz i utylizację w cenie jednostkowej.
|  | 0,83*0,45* 1,35*12 | m3 | 6.051
|  | (4,60*0,29*2+1,30*0,15)*3,00 | m3 | 8.589
|  | 0,97*0,15*3,00 | m3 | 0.437
|  | 4,56*0,29*3,00+0,13*1,20*3,00*2 | m3 | 4.903
|  | 4,56*0,30*3,00 | m3 | 4.104
|  |  |  | RAZEM | 24.084
57 | KNR 4-01 1011-02 + KNR 4-01 0106-04 + KNR 4-01 0108-11 + KNR 4-01 0108-12 | Rozbiórka pieców i trzonów licowanych kaflami | m3
d.4.2 |  | Usunięcie z budynku gruzu, wywóz i utylizację w cenie jednostkowej.
|  | 1,50*4 | m3 | 6
|  |  |  | RAZEM | 6
58 | KNR 0-14 2011-04 | Obudowa przewodów wentylacyjnych płytami gipsowo - kartonowymi na rusztach metalowych pojedynczych słupów, dwuwarstwowa 50 - 02 (EI60) | m2
d.4.2 | analogia
w I p bryły "A"
|  | 3,80*6*2 | m2 | 45.6
|  |  |  | RAZEM | 45.6
4.3 | 45262500-6 | Przebudowa ścian parteru
59 | KNR 4-01 0336-07 | Wykucie bruzd poziomych 1x1 ceg. w ścianach z cegieł na zaprawie cementowo-wapiennej - dla osadzenia nadproży stalowych | m
d.4.3
|  | 2,50*2 | m | 5
|  | 1,65*2 | m | 3.3
|  | 1,70*2 | m | 3.4
|  | 2,40*2 | m | 4.8
|  | 2,20*2 | m | 4.4
|  | 2,20*2 | m | 4.4
|  | 4,35*2 | m | 8.7
|  | 2,90*2 | m | 5.8
|  |  |  | RAZEM | 39.8
60 | KNR 13-12 0406-01 | Wykonanie poduszek betonowych z betonu B25 pod belki stalowe nadprozy zgodnie z rysunkiem wykonawczym | m3
d.4.3
|  | 0,30*0,25*2*8 | m3 | 1.2
|  |  |  | RAZEM | 1.2
61 | KNNR 7 0209-06 | Wykonanie i montaż na budowie nadprozy stalowych z dwuteowników HEA skręcanych na śruby | t
d.4.3
|  | 2559,41/1000 | t | 2.559
|  |  |  | RAZEM | 2.559
62 | ZKNR C-2 0811-05 | Wypełnienie pustych miejsc między belką stalową nadproża a ściana zaprawą szybko twardniejacą o wytrzymałości na sciskanie >= 35MPa, zgodnie z rysunkiem wykonawczym | dm3
d.4.3 | kalk. własna
|  | (39,80*100*25*10)/1000 | dm3 | 995
|  |  |  | RAZEM | 995
63 | KNR 2-02 0123-05 | Okładanie (szpałdowanie) belek stalowych cegłami grubości 1/4 ceg. | m2
d.4.3
|  | 39,80*0,20 | m2 | 7.96
|  |  |  | RAZEM | 7.96
64 | KNR 2-02 0817-02 | Osiatkowanie nadproży stalowych belek siatką stalową | m2
d.4.3 | analogia
|  | 39,80*0,75 | m2 | 29.85
|  |  |  | RAZEM | 29.85
65 | KNR 4-01 0704-01 | Powlekanie siatki cięto-ciągnionej zaprawą cementową | m2
d.4.3
|  | poz.64 | m2 | 29.85
|  |  |  | RAZEM | 29.85
66 | KNNR 7 0208-05 | Wykonanie na budowie i montaż konstrukcji stalowych spawanych i skręcanych na śruby wzmocnień filarków murowanych | t
d.4.3
WSF-AII-1
|  | 1019,0/1000 | t | 1.019
|  |  |  | RAZEM | 1.019
67 | KNR 2-02 0817-01 | Osiatkowanie powierzchni filarków siatką stalową | m2
d.4.3
|  | (1,04+0,61)*2*2,30*4 | m2 | 30.36
|  |  |  | RAZEM | 30.36
68 | KNR 4-01 0704-01 | Powlekanie siatki cięto-ciągnionej zaprawą cementową | m2
d.4.3
|  | poz.67 | m2 | 30.36
|  |  |  | RAZEM | 30.36
69 | BCP (sekocenbud) 45.01.21.50 | Rozbiórka parterowego budynku przybudówki (przy bryle "E") rozbiórka kompletna. (jednostka miary m3 kubatury budynku - m3 k.b.) wraz z wywozem | m3 k.b.
d.4.3
|  | 3,24*4,05*4,60 | m3 k.b. | 60.361
|  |  |  | RAZEM | 60.361
70 | KNR 4-01 0349-02 + KNR 4-01 0106-04 + KNR 4-01 0108-11 + KNR 4-01 0108-12 | Rozebranie ścian, filarów i kolumn z cegieł na zaprawie cementowo-wapiennej | m3
d.4.3 |  | Usunięcie z budynku gruzu, wywóz i utylizacja ując w cenie jednostkowej
w bryle A
|  | 1,50*2,60*0,30 | m3 | 1.17
|  | 1,87*2,70*0,45 | m3 | 2.272
|  | 1,87*1,40*0,45 | m3 | 1.178
|  | 1,85*1,40*0,45 | m3 | 1.166
|  | 0,15*1,30*4,05 | m3 | 0.79
|  | 1,87*2,62*2,70*3 | m3 | 39.685
|  | 1,67*2,20*0,12*3 | m3 | 1.323
|  | 5,40*2,20*0,12-0,90*2,00*0,12*4 | m3 | 0.562
|  | 4,40*0,32*4,05*3 | m3 | 17.107
|  | 0,15*1,20*4,05*2 | m3 | 1.458
|  | (1,82+2,43)*4,05*0,12 | m3 | 2.066
w bryle C
|  | 1,10*2,70*0,44 | m3 | 1.307
|  | 2,93*5,10*0,30 | m3 | 4.483
|  | 5,64*5,10*0,30 | m3 | 8.629
|  | 5,64*5,10*0,15 | m3 | 4.315
|  | 5,64*5,10*0,10 | m3 | 2.876
|  | 0,54*5,10*0,45 | m3 | 1.239
|  | 2,69*5,10*0,45 | m3 | 6.174
|  | 2,71*5,10*0,30 | m3 | 4.146
|  | 1,60*5,10*0,30 | m3 | 2.448
|  | 4,50*5,10*0,10 | m3 | 2.295
|  | 5,62*5,10*0,30 | m3 | 8.599
|  | 3,03*5,10*0,10 | m3 | 1.545
|  | 5,62*5,10*0,17 | m3 | 4.873
|  | 1,60*5,10*0,32 | m3 | 2.611
|  | 1,00*2,70*0,45 | m3 | 1.215
w bryle D
|  | (3,67+4,29)*2*3,00*0,15 | m3 | 7.164
|  | 2,00*3,00*0,25 | m3 | 1.5
|  | 2,00*4,20*0,50 | m3 | 4.2
w bryle E
|  | (7,70+7,70+0,83*2)*5,00*0,12 | m3 | 10.236
|  | 2,90*5,00*0,25 | m3 | 3.625
|  | (1,50*4+3,60+3,60)*2,20*0,12 | m3 | 3.485
|  | -1.944 | m3 | -1.944
|  |  |  | RAZEM | 153.798
71 | KNR 4-01 0304-01 | Uzupełnienie ścian lub zamurowanie otworów w ścianach na zaprawie cementowo-wapiennej cegłami | m3
d.4.3
w bryle A
|  | 1,15*2,70*0,30 | m3 | 0.932
|  | 1,00*2,70*0,31 | m3 | 0.837
|  | 4,40*4,05*0,25 | m3 | 4.455
w bryle C
|  | 2,40*3,00*0,44 | m3 | 3.168
|  | 1,05*2,70*0,45 | m3 | 1.276
|  | 0,95*2,70*0,32 | m3 | 0.821
|  | 0,80*2,70*0,45 | m3 | 0.972
|  | 1,50*2,70*0,45 | m3 | 1.823
|  | 0,20*2,70*0,45 | m3 | 0.243
w bryle C
|  | 1,00*2,50*0,50 | m3 | 1.25
|  |  |  | RAZEM | 15.777
72 | KNR 0-27 0165-02 | Ścianki działowe budynków wielokondygnacyjnych o gr. 11,5 cm z pustaków ceramicznych POROTHERM P+W (pióro i wpust) | m2
d.4.3
w bryle C
|  | (11,81+2,03+1,61+1,13+2,03*3+7,45+2,80+3,20+2,30+2,40*3+11,81+3,50)*5,10 | m2 | 310.743
|  | -17.01 | m2 | -17.01
|  | -2.1 | m2 | -2.1
|  | -2.94 | m2 | -2.94
pogrubienie do 24 cm
|  | (0,90+1,30+1,20+1,40+0,30)*5,10 | m2 | 26.01
|  |  |  | RAZEM | 314.703
73 | KNR 0-14 2011-04 | Obudowa przewodów wentylacyjnych płytami gipsowo - kartonowymi na rusztach metalowych pojedynczych słupów, dwuwarstwowa 50 - 02 (EI60) | m2
d.4.3 | analogia
w parterze bryły "A"
|  | 3,80*6*2 | m2 | 45.6
|  |  |  | RAZEM | 45.6
4.4 | 45262500-6 | Przebudowa ścian i wzmocnienie stropu piwnicy
74 | KNR 4-01 0336-07 | Wykucie bruzd poziomych 1x1 ceg. w ścianach z cegieł na zaprawie cementowo-wapiennej - dla osadzenia nadproży stalowych | m
d.4.4
|  | 1,70*2 | m | 3.4
|  |  |  | RAZEM | 3.4
75 | KNR 4-01 0333-09 | Wykucie otworów w ścianach z cegieł o grubości 1 ceg. na zaprawie cementowo-wapiennej | szt.
d.4.4
dla osadzenia konców belki wzmacjaniającej WS-1
|  | 2 | szt. | 2
|  |  |  | RAZEM | 2
76 | KNR 13-12 0406-01 | Wykonanie poduszek betonowych z betonu B25 pod belki stalowe nadprozy zgodnie z rysunkiem wykonawczym | m3
d.4.4
|  | 0,30*0,25*2*2 | m3 | 0.3
pod belkę wzmocnienia stropu WS-1
|  | 0,30*0,20*2 | m3 | 0.12
|  |  |  | RAZEM | 0.42
77 | KNNR 7 0209-06 | Wykonanie i montaż na budowie nadprozy stalowych z dwuteowników HEA skręcanych na śruby | t
d.4.4
|  | 66,24/1000 | t | 0.066
|  |  |  | RAZEM | 0.066
78 | ZKNR C-2 0811-05 | Wypełnienie pustych miejsc między belką stalową nadproża a ściana zaprawą szybko twardniejacą o wytrzymałości na sciskanie >= 35MPa, zgodnie z rysunkiem wykonawczym | dm3
d.4.4 | kalk. własna
|  | (1,80*100*20*7,0)/1000 | dm3 | 25.2
|  |  |  | RAZEM | 25.2
79 | KNR 2-02 0123-05 | Okładanie (szpałdowanie) belek stalowych cegłami grubości 1/4 ceg. | m2
d.4.4
|  | 3,60*0,15 | m2 | 0.54
|  |  |  | RAZEM | 0.54
80 | KNR 2-02 0817-02 | Osiatkowanie nadproży stalowych belek siatką Rabitza | m2
d.4.4 | analogia
|  | 3,60*0,75 | m2 | 2.7
|  |  |  | RAZEM | 2.7
81 | KNR 4-01 0704-01 | Powlekanie siatki cięto-ciągnionej zaprawą cementową | m2
d.4.4
|  | poz.80 | m2 | 2.7
|  |  |  | RAZEM | 2.7
82 | KNNR 7 0209-06 | Wykonanie i montaż na budowie wzmocnienia stropu nad piwnicą pod urzadzenia instalacyjne WS-1 | t
d.4.4
wg rys WS-1
|  | 61,55/1000 | t | 0.062
|  |  |  | RAZEM | 0.062
83 | KNR 4-01 0349-02 + KNR 4-01 0106-05 + KNR 4-01 0108-11 + KNR 4-01 0108-12 | Rozebranie ścian, filarów i kolumn z cegieł na zaprawie cementowo-wapiennej | m3
d.4.4 |  | Usunięcie z piwnic budynku gruzu, wywiezienie i utylizacja w cenie jednostkowej
w budynku
|  | (1,78+0,75)*2,65*0,25 | m3 | 1.676
|  | 2,10*0,20*0,52 | m3 | 0.218
|  | 1,98*2,65*0,25 | m3 | 1.312
|  | 4,43*2,65*0,35 | m3 | 4.109
|  | 1,40*2,65*0,25 | m3 | 0.928
|  | 3,79*2,65*0,18 | m3 | 1.808
|  | 2,85*2,65*0,13 | m3 | 0.982
|  | 2,70*2,65*0,13 | m3 | 0.93
|  | 3,90*2,65*0,18 | m3 | 1.86
|  | 3,13*2,65*0,45 | m3 | 3.733
poza budynkiem studzienki doświetlające i wejścia
|  | (4,50+1,00*2)*0,20*1,30*10 | m3 | 16.9
|  | 1,60*0,20*1,20*10 | m3 | 3.84
|  | (5,34+1,40*2)*0,50*2,00 | m3 | 8.14
|  | 1,30*3,00*0,25 | m3 | 0.975
|  | 3,92*3,50*0,25 | m3 | 3.43
|  | 0,95*3,50*0,25 | m3 | 0.831
|  |  |  | RAZEM | 51.672
84 | KNR 4-01 0212-03 | Rozbiórka elementów konstrukcji betonowych zbrojonych | m3
d.4.4
schody i podest zew. do piwnicy
|  | (1,25+1,20+2,00)*0,50 | m3 | 2.225
|  |  |  | RAZEM | 2.225
85 | KNR 4-01 0304-01 | Uzupełnienie ścian lub zamurowanie otworów w ścianach na zaprawie cementowo-wapiennej cegłami | m3
d.4.4
|  | 1,30*0,90*1,20*12 | m3 | 16.848
|  | 0,95*0,60*1,20*3 | m3 | 2.052
|  | 0,70*2,00*0,60 | m3 | 0.84
|  | 1,00*2,00*0,60 | m3 | 1.2
|  | 2,22*2,65*0,12 | m3 | 0.706
|  | 2,80*2,65*0,12 | m3 | 0.89
|  | -0.432 | m3 | -0.432
|  | (1,20+3,15)*2,65*0,25 | m3 | 2.882
|  | 3,50*3,00*0,12 | m3 | 1.26
|  | (1,70+3,32)*2,65*0,25 | m3 | 3.326
|  |  |  | RAZEM | 29.572
4.5 |  | Komin spalinowy i wentylacyjny kotłowni
86 | KNR AT-45 0103-05 | Komin izolowany dwuciągowy Schiedel Rondo Plus o średnicy przewodów 2x25 cm - 4 m wysokości komina | szt.
d.4.5
|  | 1 | szt. | 1
|  |  |  | RAZEM | 1
87 | KNR AT-45 0103-13 | Komin izolowany dwuciągowy Schiedel Rondo Plus o średnicy przewodów 2x25 cm - każdy dalszy 1 m komina | m
d.4.5
|  | 10 | m | 10
|  |  |  | RAZEM | 10
88 | KNR AT-45 0115-01 | Komin wentylacyjny z kanałami "pionowymi" o przekroju przewodów 1x12x17 cm - 4 m wysokości komina | szt.
d.4.5
|  | 1 | szt. | 1
|  |  |  | RAZEM | 1
89 | KNR AT-45 0115-07 | Komin wentylacyjny z kanałami "pionowymi" o przekroju przewodów 1x12x17 cm - każdy dalszy 1 m wysokości komina | m
d.4.5
|  | 10 | m | 10
|  |  |  | RAZEM | 10
90 | KNR 2-02 0219-05 | Nakrywy kominów o średniej grubości 7 cm | m2
d.4.5
|  | 1.5 | m2 | 1.5
|  |  |  | RAZEM | 1.5
91 | KNNR 7 0601-02 | Obudowa komina ponad dachem z blachy tytan-cynk z ociepleniem wełną mineralną (EI60) | m2
d.4.5 | kalk. własna
|  | 25 | m2 | 25
|  |  |  | RAZEM | 25
5 | 45320000-6 | Izolacja pozioma ścian fundamentowych - w technologi iniekcji ciśnieniowej
92 | KNR AT-40 0205-01 | Iniekcja ciśnieniowa jednorzędowa dwustronna w ścianach o grubości 2 1/2 cegły | m
d.5
|  | 62,60+53,10 | m | 115.7
|  |  |  | RAZEM | 115.7
93 | KNR AT-40 0203-04 | Iniekcja ciśnieniowa jednorzędowa jednostronna w ścianach o grubości 2 1/2 cegły | m
d.5
|  | 142.9 | m | 142.9
|  |  |  | RAZEM | 142.9
6 |  | Stropy gęstożebrowe na belkach strunobetonowych
94 | KNR 2-02 0212-01 | Stropy gęstożebrowe na belkach prefabrykowanych strunobetonowych w ukłładzie 20+4 (pustak + nadbeton)z pustaków wibroprasowanych. Nadbeton z betonu C25/30 B30. Zastosowano mnoznik 1,5 do R i S.. Nakłady M wg wybranego producenta. | m2
d.6 | kalk. własna
strop nad piwnicą
|  | 22.83 | m2 | 22.83
strop nad parterem
|  | 76.3 | m2 | 76.3
strop nad I piętrem
|  | 198.31 | m2 | 198.31
|  |  |  | RAZEM | 297.44
95 | KNR 4-01 0333-09 | Wykucie otworów w istniejących ścianach z cegieł o grubości 1 ceg. na zaprawie cementowo-wapiennej dla osadzenia belek stropowych | szt.
d.6
nad piwnicą
|  | 10+10 | szt. | 20
nad parterem
|  | 16+16+18+36 | szt. | 86
nad I p
|  | 89*2 | szt. | 178
|  |  |  | RAZEM | 284
96 | KNR 2-02 0212-11 | Wieńce monolityczne w strefie obnizonego pustaka. Beton B30. | m3
d.6
nad piwnicą
|  | 9,50*0,12*0,30 | m3 | 0.342
nad parterem
|  | 27,30*0,12*0,30 | m3 | 0.983
nad I p.
|  | 66,00*0,12*0,30 | m3 | 2.376
|  |  |  | RAZEM | 3.701
97 | KNR 13-12 0404-04 | Przygotowanie i montaż zbrojenia z prefabrykowanych siatek wykonanych fabrycznie | t
d.6
strop nad piwnicą
|  | 38,40/1000 | t | 0.038
strop nad parterem
|  | 138,45/1000 | t | 0.138
strop nad I p
|  | 362,31/1000 | t | 0.362
|  |  |  | RAZEM | 0.538
98 | KNR 2-02 0290-02 | Przygotowanie i montaż zbrojenia wieńcy | t
d.6
strop nad piwnica
|  | 68,70/1000*1,02*1,10 | t | 0.077
strop nad parterem
|  | 232,60/1000*1,02*1,10 | t | 0.261
strop nad I p
|  | 580,60/1000*1,02*1,10 | t | 0.651
|  |  |  | RAZEM | 0.989
7 |  | Stropy żelbetowe monolityczne, wieńce i belki
99 | KNR 2-02 0216-02 | Żelbetowe płyty stropowe, grubości 15 cm płaskie - z zastosowaniem pompy do betonu. Beton B30. | m2
d.7
nad piwnicą
AI-1
|  | 1,33*(2,82+1,40+3,05+1,33+0,34) | m2 | 11.89
AI-2
|  | 1,09*1,09+1,68*(2,24+1,09) | m2 | 6.783
nad parterem
AII
|  | 6,26*1,17 | m2 | 7.324
nad Ip.
|  | 1,17*6,26 | m2 | 7.324
|  |  |  | RAZEM | 33.321
100 | KNR 2-02 0216-05 | Żelbetowe płyty stropowe, dachowe - dodatek za każdy 1 cm różnicy grubości płyty - z zastosowaniem pompy do betonu. Beton B30. | m2
d.7 |  | Krotność = 3
nad piwnicą
AI-1
|  | 1,33*(2,82+1,40+3,05+1,33+0,34) | m2 | 11.89
|  |  |  | RAZEM | 11.89
101 | KNR 2-02 0290-02 | Przygotowanie i montaż zbrojenia w/w elementów | t
d.7
strop nad piwnica
|  | 397,44/1000*1,02*1,10 | t | 0.446
strop nad parterem
|  | 114,55/1000*1,02*1,10 | t | 0.129
strop nad I p
|  | 108,42/1000*1,02*1,10 | t | 0.122
|  |  |  | RAZEM | 0.697
102 | KNR 4-01 0335-04 | Wykucie bruzd poziomych 1/2x1 ceg. w ścianach z cegieł na zaprawie wapiennej | m
d.7
|  | 10,22+6,10 | m | 16.32
|  | 1,20*2+6,26 | m | 8.66
|  | 1,17*2+6,26 | m | 8.6
|  |  |  | RAZEM | 33.58
103 | KNR-W 2-02 0242-03 | Wieńce żelbetowe w deskowaniu U-Form o stosunku deskowanego obwodu do przekroju do 12 - transport betonu pompą, pozostałych materiałów wyciągiem. Beton B30. | m3
d.7
W-AI-1
|  | 9,50*0,25*0,30 | m3 | 0.713
W-AI-2
|  | 0,25*0,25*21,40 | m3 | 1.338
W-AII-1
|  | 5,00*0,25*0,30 | m3 | 0.375
W-AII-2
|  | 0,25*0,30*5,10 | m3 | 0.383
WAIII-1
|  | 0,25*0,30*5,00 | m3 | 0.375
W-AIII-2
|  | 0,30*0,35*5,10 | m3 | 0.536
W-AiV-1
|  | 0,35*0,40*5,40 | m3 | 0.756
W-AIV-2
|  | 0,25*0,30*5,10 | m3 | 0.383
|  |  |  | RAZEM | 4.859
104 | KNR 2-02 0290-02 | Przygotowanie i montaż zbrojenia w/w elementów | t
d.7
|  | 1521,09/1000*1,02*1,10 | t | 1.707
|  |  |  | RAZEM | 1.707
105 | KNR 4-01 0333-10 | Przebicie otworów w ścianach z cegieł o grubości 1 1/2 ceg. na zaprawie cementowo-wapiennej | szt.
d.7
|  | 16 | szt. | 16
|  |  |  | RAZEM | 16
106 | KNR-W 2-02 0242-03 | Belki żelbetowe w deskowaniu U-Form o stosunku deskowanego obwodu do przekroju do 12 - transport betonu pompą, pozostałych materiałów wyciągiem. Beton B30. | m3
d.7
B-AI-1
|  | 3,27*0,25*0,30 | m3 | 0.245
B-AI-2
|  | 4,93*0,30*0,35 | m3 | 0.518
B-AI-3
|  | 2,11*0,25*0,30 | m3 | 0.158
B-AI-4
|  | 1,81*0,25*0,30 | m3 | 0.136
B-AI-5
|  | 1,60*0,25*0,40 | m3 | 0.16
B-AII-1
|  | 6,75*0,25*0,35 | m3 | 0.591
B-AIII-1
|  | 8,75*0,25*0,35 | m3 | 0.766
B-AIV-1
|  | 6,93*0,30*0,40 | m3 | 0.832
|  |  |  | RAZEM | 3.406
107 | KNR 2-02 0290-02 | Przygotowanie i montaż zbrojenia w/w elementów | t
d.7
|  | 22,33/1000*1,02*1,10 | t | 0.025
|  | 65,60/1000*1,02*1,10 | t | 0.074
|  | 12,43/1000*1,02*1,10 | t | 0.014
|  | 10,02/1000*1,02*1,10 | t | 0.011
|  | 12,59/1000*1,02*1,10 | t | 0.014
|  | 59,48/1000*1,02*1,10 | t | 0.067
|  | 59,48/1000*1,02*1,10 | t | 0.067
|  | 98,34/1000*1,02*1,10 | t | 0.11
|  |  |  | RAZEM | 0.382
8 | 45453000-7 | Klatki schodowe
8.1 | 45111300-1 | Rozbiórki
108 | KNR 4-06 0118-01 + KNR 4-04 1107-01 + KNR 4-04 1107-04 | Rozbiórka i cięcie lekkich konstrukcji stalowych schodów krętych, istniejącej klatki schodwej na złom wsadowy (dotyczy całych schodów w budynku) | t
d.8.1 | analogia | Usunięcie i transport złomu w cenie jednostkowej.
|  | 0.8 | t | 0.8
|  |  |  | RAZEM | 0.8
109 | KNR 4-01 0431-02 | Rozebranie schodów (biegów i spoczników) istniejących klatek schodowycho konstrukcji drewnianej | m2
d.8.1 |  | Usunięcie, wywóz materiałów z rozbiórki ując w cenie jednostkowej
K-1
|  | 2,30*4,50*2 | m2 | 20.7
K-2
|  | 2,68*4,40*4 | m2 | 47.168
K-4
|  | 1,07*3,03*2 | m2 | 6.484
|  |  |  | RAZEM | 74.352
110 | KNR 4-01 0701-05 | Odbicie tynków wewnętrznych z zaprawy cementowo-wapiennej na ścianach, filarach, pilastrach o powierzchni odbicia ponad 5 m2 | m2
d.8.1 |  | Usunięcie i wywóz gruzu w cenie jednostkowej
|  | 650 | m2 | 650
|  |  |  | RAZEM | 650
111 | KNR 4-01 0336-07 | Wykucie bruzd poziomych 1x1 ceg. w ścianach z cegieł na zaprawie cementowo-wapiennej - dla oparcia projektowanych spoczników i belek | m
d.8.1
|  | 50 | m | 50
|  |  |  | RAZEM | 50
8.2 |  | Sufit w poddaszu nad klatką K-1
112 | KNR 2-02 0613-03 | Izolacje cieplne z wełny mineralnej gr 25 cm z płyt układanych na sucho - sufit | m2
d.8.2
|  | 5,50*7,60 | m2 | 41.8
|  |  |  | RAZEM | 41.8
113 | KNNR 2 0604-02 | Izolacja z folii NRO | m2
d.8.2
|  | 13 | m2 | 13
|  |  |  | RAZEM | 13
114 | KNR-W 2-02 2005-02 | Okładziny stropów płytami gipsowo-kartonowymi ogniochronne gr 12,5 mm EI 60 na ruszcie metalowym pojedynczym mocowanym do podłoża z kształtowników CD i Ud | m2
d.8.2
|  | 4,72*7,00 | m2 | 33.04
|  |  |  | RAZEM | 33.04
115 | KNR-W 2-02 2005-04 | Okładziny stropów płytami gipsowo-kartonowym jw. - dodatek za drugą warstwę | m2
d.8.2
|  | poz.114 | m2 | 33.04
|  |  |  | RAZEM | 33.04
8.3 | 45262311-4 | Konstrukcja schodów
116 | KNR 2-02 0218-02 | Schody żelbetowe proste na płycie grubości 8 cm - z zastosowaniem pompy do betonu. Beton B30 | m2
d.8.3
klatka K-1
|  | 1,20*1,16+1,07*4,20 | m2 | 5.886
|  | (6,16*4,29-2,70*1,70)*3 | m2 | 65.509
|  | A (suma częściowa) |  | -
|  |  | m2 | 71.395
K-2
|  | 1,20*2,50+1,20*2,00 | m2 | 5.4
|  | (2,90*6,25-2,20*0,30)*2 | m2 | 34.93
|  | B (suma częściowa) |  | -
|  |  | m2 | 40.33
K-3
|  | 1,20*(2,10+2,77) | m2 | 5.844
|  | C (suma częściowa) |  | -
|  |  | m2 | 5.844
|  |  |  | RAZEM | 117.569
117 | KNR 2-02 0218-06 | Schody żelbetowe - dodatek za każdy 1 cm różnicy grubości płyty - z zastosowaniem pompy do betonu | m2
d.8.3 |  | Krotność = 20
|  | poz.116 | m2 | 117.569
|  |  |  | RAZEM | 117.569
118 | KNR 2-02 0290-02 | Przygotowanie i montaż zbrojenia w/w elementów budynku | t
d.8.3
|  | 4668,79/1000*1,02*1,10 | t | 5.238
|  |  |  | RAZEM | 5.238
8.4 | 45410000-4 | Tynki wew. klatek schodowych
119 | KNNR 2 0801-04 + KNR 2-02 1605-02 | Tynki zwykłe wewnętrzne III kategorii stropów i podciągów | m2
d.8.4 |  | Jednopomostowe rusztowania wewnętrzne rurowe do robót wykonywanych na sufitach i podestach przy wysokości do 5 m
|  | poz.99 | m2 | 33.321
|  | 15 | m2 | 15
|  |  |  | RAZEM | 48.321
120 | KNNR 2 0801-05 | Tynki zwykłe wewnętrzne III kategorii biegów klatek schodowych | m2
d.8.4
|  | poz.116 | m2 | 117.569
|  | 50 | m2 | 50
|  |  |  | RAZEM | 167.569
121 | KNNR 2 0801-03 | Tynki zwykłe wewnętrzne III kategorii ścian i słupów | m2
d.8.4
K-1
|  | (4,72+6,39)*2*18,00 | m2 | 399.96
K-2
|  | (4,68+6,39)*2*13,80 | m2 | 305.532
|  |  |  | RAZEM | 705.492
122 | KNNR 2 0802-06 | Gładzie gipsowe jednowarstwowe na ścianach i sufitach | m2
d.8.4
|  | poz.114 | m2 | 33.04
|  | poz.119 | m2 | 48.321
|  | poz.120 | m2 | 167.569
|  | poz.121 | m2 | 705.492
|  |  |  | RAZEM | 954.422
8.5 | 45431000-7 | Posadzki i okładziny schodów, balustrady
123 | NNRNKB 202 2805-05 | (z.VI) Posadzki jednobarwne z płytek kamionkowych GRES (B) o wym. 30x30*1 cm na zaprawie klejowej o grub.warstwy 5 mm dojścia i podesty | m2
d.8.5
|  | 53.57 | m2 | 53.57
|  |  |  | RAZEM | 53.57
124 | NNRNKB 202 2810-05 | (z.VI) Okładziny schodów z płytek kamionkowych GRES - stopnice (antypoślizgowe, nasiąkliwość <3%, R min 11) na zaprawie klejowej o grub.warstwy 5 mm | m2
d.8.5
K1
|  | (0,25+0,19)*1,20*12+(0,30+0,17)*1,16*4 | m2 | 8.517
|  | (0,30+0,17)*1,28*58 | m2 | 34.893
K2
|  | (0,17+0,30)*1,20*49 | m2 | 27.636
|  | (0,17+0,30)*1,54*5 | m2 | 3.619
K3
|  | (0,18+0,28)*1,10*16 | m2 | 8.096
|  |  |  | RAZEM | 82.761
125 | KNR 0-12II 1122-09 | Cokoliki na schodach wysokości 25 cm z płytek układanych na klej metodą kombinowaną z przecinaniem płytek - przy biegach schodowych | m
d.8.5
K1
|  | 60 | m | 60
K2
|  | 40 | m | 40
K3
|  | 10 | m | 10
|  |  |  | RAZEM | 110
126 | KNR 0-12II 1120-06 | Cokoliki płytkowe z kamieni sztucznych z płytek 30x30 - cokolik 15 cm układane na klej z przecinaniem płytek metodą kombinowaną - spoczniki,dojścia | m
d.8.5
|  | 90 | m | 90
|  |  |  | RAZEM | 90
127 | KNR 2-02 1207-01 | Balustrady schodowe prętowe przymocowane kotwami do betonu, policzków, pochwyt ze stali nierdzewnej pozostałe elementy malowane proszkowo kolor wg projektu, wysokość 1,10 m | m
d.8.5 | kalk. własna
K1
|  | 65 | m | 65
K2
|  | 45 | m | 45
K3
|  | 12 | m | 12
|  |  |  | RAZEM | 122
128 | KNR 2-02 1208-03 | Pochwyt ze stali nierdzewnej na wspornikach | m
d.8.5 | kalk. własna
|  | 40 | m | 40
|  |  |  | RAZEM | 40
8.6 | 45442100-8 | Malowanie w klatkach schodowych
129 | NNRNKB 202 1134-02 | (z.VII) Gruntowanie podłoży preparatami gruntującymi pod malowanie | m2
d.8.6
|  | poz.122 | m2 | 954.422
|  |  |  | RAZEM | 954.422
130 | KNNR 2 1401-05 | Malowanie tynków wewnętrznych gładkich farbą emulsyjną biegów schodowych dwukrotnie bez gruntowania | m2
d.8.6 | +tab. 9921
|  | poz.120 | m2 | 167.569
|  |  |  | RAZEM | 167.569
131 | KNNR 2 1401-05 | Malowanie tynków wewnętrznych gładkich farbą lateksową ścian dwukrotnie bez gruntowania | m2
d.8.6 | +tab. 9921
|  | poz.121 | m2 | 705.492
|  |  |  | RAZEM | 705.492
132 | KNNR 2 1401-05 + KNR 2-02 1605-02 | Malowanie tynków wewnętrznych gładkich farbą emulsyjną sufitów stropów i podestów międzykondygnacyjnych dwukrotnie bez gruntowania | m2
d.8.6 | +tab. 9921
|  | poz.119 | m2 | 48.321
|  | poz.114 | m2 | 33.04
|  |  |  | RAZEM | 81.361
9 |  | Stropy drewniane
9.1 |  | Strop na belkach drewnianych nad II p. po byłej klatce K-2
133 | KNR 19-01 0409-01 | Stropy drewniane - przygotowanie belek z drewna tartego. W nakładach M ująć belki o przektroju 20x24 cm dł. 5,10x 4 szt | m3
d.9.1
|  | 5,10*0,20*0,24*4 | m3 | 0.979
|  |  |  | RAZEM | 0.979
134 | KNR 19-01 0409-02 | Stropy drewniane - montaż belek z drewna tartego | m3
d.9.1
|  | poz.133 | m3 | 0.979
|  |  |  | RAZEM | 0.979
135 | KNR 19-01 0410-01 | Ślepe pułapy z desek nieobrzynanych - przygotowanie | m2
d.9.1
|  | 2,68*4,58 | m2 | 12.274
|  |  |  | RAZEM | 12.274
136 | KNR 19-01 0410-02 | Ślepe pułapy z desek nieobrzynanych - montaż | m2
d.9.1
|  | poz.135 | m2 | 12.274
|  |  |  | RAZEM | 12.274
137 | KNR 2-02 0613-03 | Izolacje cieplne z wełny mineralnej gr 20 cm z płyt układanych na sucho - sufit | m2
d.9.1
|  | 13 | m2 | 13
|  |  |  | RAZEM | 13
138 | KNNR 2 0604-02 | Izolacja z folii NRO | m2
d.9.1
|  | poz.137*1,30 | m2 | 16.9
|  |  |  | RAZEM | 16.9
139 | KNR-W 2-02 2005-02 | Okładziny stropów płytami gipsowo-kartonowymi ogniochronne gr 12,5 mm EI 60 na ruszcie metalowym pojedynczym mocowanym do podłoża z kształtowników CD i Ud | m2
d.9.1
|  | 13 | m2 | 13
|  |  |  | RAZEM | 13
140 | KNR-W 2-02 2005-04 | Okładziny stropów płytami gipsowo-kartonowym jw. - dodatek za drugą warstwę | m2
d.9.1
|  | poz.139 | m2 | 13
|  |  |  | RAZEM | 13
9.2 |  | Przebudowa elementów stropu w poddaszu
141 | KNR 4-01 0428-03 | Rozebranie podłóg białych na wpust | m2
d.9.2 |  | Wywóz gruzu w cenie jednostkowej.
Bryła A
nad II piętrem
|  | 16,00*17,20-2,70*4,70 | m2 | 262.51
Bryła C
|  | 15,80*15,30 | m2 | 241.74
Bryła D
|  | 10,62*17,20 | m2 | 182.664
Bryła E
|  | 7,70*3,90 | m2 | 30.03
|  |  |  | RAZEM | 716.944
142 | KNR 4-01 0429-02 | Rozebranie elementów stropów drewnianych - zasypek | m2
d.9.2 |  | Wywóz gruzu w cenie jednostkowej
|  | poz.141 | m2 | 716.944
|  |  |  | RAZEM | 716.944
143 | KNR 4-01 0429-03 | Rozebranie elementów stropów drewnianych - ślepych pułapów w miejscu projetowanej klatki schodowej K1 | m2
d.9.2
|  | 6,10*4,72 | m2 | 28.792
|  |  |  | RAZEM | 28.792
144 | KNR 4-01 0429-04 | Rozebranie elementów stropów drewnianych - podsufitek z desek otynkowanych w miescu klatki proj. K1 | m2
d.9.2
|  | poz.143 | m2 | 28.792
|  |  |  | RAZEM | 28.792
145 | KNR 4-01 0429-08 | Rozebranie elementów stropów drewnianych - belek stropowych o przekroju ponad 300 cm2 w miejscu projektowanej klatki schodowej K1. | m
d.9.2 |  | Wywóz materiałów z rozbiórki w cenie jednostkowej
Bryła A
|  | 5,20*10 | m | 52
|  |  |  | RAZEM | 52
146 | KNR-W 4-01 0701-10 | Odbicie tynków wewnętrznych z zaprawy wapiennej na stropach płaskich, belkach, tynk na matach trzcinowych, zastosowano mnoznik do R=1,50 | m2
d.9.2 | kalk. własna | Wywóz w cenie jednostkowej
Bryła A
nad II piętrem
|  | 16,00*17,20-2,70*4,70 | m2 | 262.51
minus strop w kl schodowej K1
|  | -28.792 | m2 | -28.792
Bryła C
|  | 15,80*15,30 | m2 | 241.74
Bryła E
|  | 7,70*3,90 | m2 | 30.03
|  |  |  | RAZEM | 505.488
147 | KNNR 2 0604-02 | Izolacja z folii polietylenowej przymocowana do konstrukcji drewnianej | m2
d.9.2
Bryła A
|  | 16,00*17,20 | m2 | 275.2
minus strop w kl schodowej K1
|  | -28.792 | m2 | -28.792
Bryła C
|  | 15,80*15,30 | m2 | 241.74
Bryła D
|  | 10,96*17,44 | m2 | 191.142
Bryła E
|  | 7,70*3,90 | m2 | 30.03
|  |  |  | RAZEM | 709.32
148 | KNR 2-02 0613-03 | Izolacje cieplne z wełny mineralnej poziome z płyt układanych na sucho - jedna warstwa gr 20 cm | m2
d.9.2
|  | poz.147 | m2 | 709.32
|  |  |  | RAZEM | 709.32
149 | KNR 4-01 0820-03 | Przybicie płyt OSB gr 25 mm na łatach jako podłogi w poddaszach | m2
d.9.2 | kalk. własna
|  | poz.148 | m2 | 709.32
|  |  |  | RAZEM | 709.32
150 | KNNR 2 0604-02 | Izolacja z folii paroszczelnej NRO | m2
d.9.2
|  | poz.147 | m2 | 709.32
|  |  |  | RAZEM | 709.32
151 | KNR-W 2-02 2005-02 | Okładziny stropów płytami gipsowo-kartonowymi ogniochronne gr 12,5 mm EI 60 na ruszcie metalowym pojedynczym mocowanym do podłoża z kształtowników CD i Ud | m2
d.9.2
|  | poz.150 | m2 | 709.32
|  |  |  | RAZEM | 709.32
152 | KNR-W 2-02 2005-04 | Okładziny stropów płytami gipsowo-kartonowym jw. - dodatek za drugą warstwę | m2
d.9.2
|  | poz.151 | m2 | 709.32
dodatkowa pow. z tytułu belek w stropie w bryle D
|  | 55 | m2 | 55
|  |  |  | RAZEM | 764.32
9.3 |  | Rozbiórki stropów drewnianych w bryle "A"
153 | KNR 4-01 0428-03 | Rozebranie podłóg białych na wpust | m2
d.9.3 |  | Wywóz gruzu w cenie jednostkowej
Nad stropem I piętra
|  | 15,10*4,60 | m2 | 69.46
|  | -10.442 | m2 | -10.442
|  | 15,60*7,00 | m2 | 109.2
|  | 15,10*4,50 | m2 | 67.95
|  | -12.06 | m2 | -12.06
nad parterem
|  | 16,23*4,72 | m2 | 76.606
|  | -10.7144 | m2 | -10.714
|  | 16,24*4,40 | m2 | 71.456
|  | -9.24 | m2 | -9.24
|  |  |  | RAZEM | 352.216
154 | KNR 4-01 0429-02 | Rozebranie elementów stropów drewnianych - zasypek | m2
d.9.3 |  | Wywóz gruzu w cenie jednostkowej.
|  | poz.153 | m2 | 352.216
|  |  |  | RAZEM | 352.216
155 | KNR 4-01 0429-03 | Rozebranie elementów stropów drewnianych - ślepych pułapów | m2
d.9.3 |  | wywóz w cenie jednostkowej
|  | poz.153 | m2 | 352.216
|  |  |  | RAZEM | 352.216
156 | KNR 4-01 0429-04 | Rozebranie elementów stropów drewnianych - podsufitek z desek otynkowanych. | m2
d.9.3 |  | wywóz w cenie jednostkowej
|  | poz.155 | m2 | 352.216
|  |  |  | RAZEM | 352.216
157 | KNR 4-01 0429-08 | Rozebranie elementów stropów drewnianych - belek stropowych o przekroju ponad 300 cm2 | m
d.9.3 |  | Wywóz w cenie jednostkowej.
strop nad I p
|  | 5,00*20 | m | 100
|  | 7,50*25 | m | 187.5
|  | 5,00*20 | m | 100
atrop nad parterem
|  | 5,00*20 | m | 100
|  | 5,00*20,00 | m | 100
|  |  |  | RAZEM | 587.5
10 |  | Skucie uszkodzonych tynków wew. i naprawa ścian
158 | KNR 4-01 0701-02 | Odbicie tynków wewnętrznych z zaprawy cementowo-wapiennej na ścianach, filarach, pilastrach o powierzchni odbicia do 5 m2 - tynki zawilgocone, uszkodzone, i zagrzybione | m2
d.10
Bryła A
II p.
|  | 250 | m2 | 250
I p.
|  | 280 | m2 | 280
parter
|  | 300 | m2 | 300
Bryła B
|  | 65 | m2 | 65
Bryła C
|  | 350 | m2 | 350
Bryła D,E
|  | 200 | m2 | 200
|  |  |  | RAZEM | 1445
159 | KNR 0-23 2611-01 | Oczyszczenie mechaniczne sprężonym powietrzem i zmycie podłozy. | m2
d.10
|  | poz.158 | m2 | 1445
|  |  |  | RAZEM | 1445
160 | KNR 4-01 0308-06 | Naprawienie uszkodzonych miejsc w ścianach z cegieł - zamurowanie(uzupełninia cegłą) | m2
d.10 | kalk. własna
|  | 250 | m2 | 250
|  |  |  | RAZEM | 250
11 |  | Roboty wykończeniowe wewnętrzne
11.1 |  | Piwnica
11.1.1 |  | Podłoża, izolacje i posadzki w piwnicy
161 | KNR 2-02 1101-01+ tab 9913 | Podkłady betonowe gr 15 cm na podłożu gruntowym. beton B10 podany pompą. | m3
d.11.1.1
|  | 270,99*0,15 | m3 | 40.649
|  |  |  | RAZEM | 40.649
162 | KNR 2-02 0602-01 | Izolacje przeciwwilgociowe powłokowe bitumiczne poziome - wykonywane na zimno z emulsji | m2
d.11.1.1
(bez pomieszczeń na przestrzeń techniczną
|  | 270.99 | m2 | 270.99
|  | -155.79 | m2 | -155.79
|  | -45.2 | m2 | -45.2
|  | -25.65 | m2 | -25.65
|  |  |  | RAZEM | 44.35
163 | NNRNKB 202 0618-03 | (z.V) Izolacje przeciwwilgociowe z papy zgrzewalnej PYE-PV na płycie | m2
d.11.1.1
|  | poz.162 | m2 | 44.35
|  |  |  | RAZEM | 44.35
164 | KNR 2-02 1102-01 | Warstwy wyrównawcze pod posadzki z zaprawy cementowej grubości 20 mm zatarte na ostro | m2
d.11.1.1
|  | poz.162 | m2 | 44.35
|  |  |  | RAZEM | 44.35
165 | KNR 2-02 1102-03 | Warstwy wyrównawcze pod posadzki z zaprawy cementowej - dodatek lub potrącenie za zmianę grubości o 10 mm do łacznej gr 5 cm | m2
d.11.1.1 |  | Krotność = 3
|  | poz.164 | m2 | 44.35
|  |  |  | RAZEM | 44.35
166 | KNR 2-02 1106-07 | Dopłata za zbrojenie siatką stalową zgrzewana z drutu fi 3,5 mm | m2
d.11.1.1
|  | poz.165 | m2 | 44.35
|  |  |  | RAZEM | 44.35
167 | NNRNKB 202 2806-05 | (z.VI) Posadzki jednobarwne z płytek kamionkowych GRES (B) o wym. 30x30x1cm cm na zaprawie klejowej o grub.warstwy 5 mm w pomieszczeniach o pow.ponad 10 m2 | m2
d.11.1.1
|  | 6,69+11,00+5,99 | m2 | 23.68
w otworach i przejściach ścian
|  | 3 | m2 | 3
|  |  |  | RAZEM | 26.68
168 | NNRNKB 202 2809-03 | (z.VI) Cokoliki z płytek kamionkowych GRES o wys.10 cm na zaprawie klejowej w pomieszczeniach o pow.ponad 10 m2 | m
d.11.1.1
|  | 30 | m | 30
|  |  |  | RAZEM | 30
169 | NNRNKB 202 2806-05 | (z.VI) Posadzki jednobarwne z płytek kamionkowych GRES (A) o wym. 30x3x0,8 cm na zaprawie klejowej o gr. warstwy 5 mm w pomieszczeniach o pow.ponad 10 m2 | m2
d.11.1.1
|  | 11,00+12,24 | m2 | 23.24
|  |  |  | RAZEM | 23.24
170 | NNRNKB 202 2809-03 | (z.VI) Cokoliki z płytek kamionkowych GRES o wys.10 cm na zaprawie klejowej w pomieszczeniach o pow.ponad 10 m2 | m
d.11.1.1
|  | 42 | m | 42
|  |  |  | RAZEM | 42
171 | KNR 2-02 1112-05 | Posadzki z wykładzin z tworzyw sztucznych bez warstwy izolacyjnej rulonowe - PCW | m2
d.11.1.1
|  | 5,99+8,43 | m2 | 14.42
|  |  |  | RAZEM | 14.42
172 | KNR 2-02 1113-06 | Posadzki z tworzyw sztucznych - listwy przyścienne z polichlorku winylu systemowe | m
d.11.1.1
|  | 25 | m | 25
|  |  |  | RAZEM | 25
11.1.2 |  | Tynki wewnętrzne i malowania w piwnicy
173 | KNR 4-01 0308-06 | Naprawienie uszkodzonych miejsc w ścianach z cegieł - zamurowanie(uzupełninia cegłą) | m2
d.11.1.2 | kalk. własna
|  | 80 | m2 | 80
|  |  |  | RAZEM | 80
174 | KNR AT-26 0101-04 | Przygotowanie i naprawa podłoża - oczyszczenie powierzchni muru | m2
d.11.1.2
|  | poz.177 | m2 | 318.419
|  |  |  | RAZEM | 318.419
175 | KNR 2-02 0803-06 | Tynki wewnętrzne systemowe tynki porowe renowacyjne WTA, wykonywane ręcznie na stropach i podciągach (mnożnik do m2 i R= 1,5 z tytułu stropu łukowego odcinkowego) | m2
d.11.1.2 | kalk. własna
bez pom. na przestrzeń tech.
|  | (11,00+5,99+8,43+6,69+42,24)*1,50 | m2 | 111.525
|  |  |  | RAZEM | 111.525
176 | KNR 2-02 0803-03 z.sz. 5.4. 9910-01 | Tynki wewnętrzne systemowe tynki porowe renowacyjne WTA, na ścianach i słupach Ściany krzywoliniowe. | m2
d.11.1.2 | kalk. własna
pom 01/01
|  | (2,50+4,43)*2*2,66 | m2 | 36.868
pom. 01/02
|  | (2,22+2,70)*2*2,66 | m2 | 26.174
pom. 01/03
|  | (2,80+3,06)*2*2,66 | m2 | 31.175
pom. 01/04
|  | (1,25+5,96)*2*2,66 | m2 | 38.357
(klatki schodowe ujeto w dziale kl. schodowe)
pom. 01/06
|  | (9,55+4,42)*2*2,66 | m2 | 74.32
|  |  |  | RAZEM | 206.894
177 | NNRNKB 202 1134-02 | (z.VII) Gruntowanie podłoży preparatami " - powierzchnie piod malowanie | m2
d.11.1.2
|  | poz.175 | m2 | 111.525
|  | poz.176 | m2 | 206.894
|  |  |  | RAZEM | 318.419
178 | KNR 2-02 1505-01 | Dwukrotne malowanie farbami emulsyjnymi powierzchni wewnętrznych - tynków gładkich bez gruntowania | m2
d.11.1.2
|  | poz.177 | m2 | 318.419
|  |  |  | RAZEM | 318.419
11.2 |  | Parter
11.2.1 |  | Podłożą, izolacje i posadzki w parterze
179 | KNR 4-01 0811-07 | Rozebranie posadzki z płytek na zaprawie cementowej - ostrożne rozbranie celem max. odzysku dla dalszego wbudowania. Mnoznik do R=1,80 | m2
d.11.2.1
Bryła A
pom. 02/03 poczekalnia
|  | 54.45 | m2 | 54.45
Bryła B
pom. 02/05
|  | 50.44 | m2 | 50.44
Bryła C
|  | 32.5 | m2 | 32.5
|  |  |  | RAZEM | 137.39
180 | KNR 4-04 0405-03 | Rozebranie drewnianych podłóg białych na wpust | m2
d.11.2.1
Bryła C, D
|  | 7,48*3,83 | m2 | 28.648
|  | 10,55*16,88 | m2 | 178.084
|  |  |  | RAZEM | 206.732
181 | KNR 4-01 0804-07 | Zerwanie posadzki cementowej | m2
d.11.2.1 |  | Usunięcie z budynku gruzu, wywóz i utylizacja w cenie jednostkowej
Bryła C
|  | 120.67 | m2 | 120.67
Bryła B
|  | 50.44 | m2 | 50.44
Bryła D
|  | 3,73*7,25 | m2 | 27.043
|  |  |  | RAZEM | 198.153
182 | KNR 4-04 0301-03 + KNR 4-01 0106-04 + KNR 4-01 0108-17 + KNR 4-01 0108-20 | Rozebranie podłoża z betonu żwirowego o grubości do 15 cm | m3
d.11.2.1 |  | Usunięcie z budynku gruzu, wywóz w cenie jednostkowej
Bryła A
Pod wykop celem wzmocnienia fundamentów piwnic
|  | 20,00*0,15 | m3 | 3
Pod kanał technologiczny
|  | 6,80*1,00*0,15 | m3 | 1.02
Bryła C
|  | (187,29-(54,45+7,64+4,53))*0,15 | m3 | 18.101
|  |  |  | RAZEM | 22.121
183 | KNR 4-01 0106-01 | Wykopy nieumocnione o ścianach pionowych wykonywane wewnątrz budynku z odrzuceniem na odległość do 3 m - wykop pod kanał technologiczny | m3
d.11.2.1
|  | 7,20*1,00*0,50 | m3 | 3.6
|  |  |  | RAZEM | 3.6
184 | KNR 5-10 0303-03 | Układanie rur ochronnych z PCW o średnicy 200 mm w wykopie - jako kanał technologiczny | m
d.11.2.1
|  | 8,20*2 | m | 16.4
|  |  |  | RAZEM | 16.4
185 | KNR 4-01 0333-13 | Przebicie otworów w ścianach z cegieł o grubości 3 ceg. na zaprawie cementowo-wapiennej dla przeprowadzenia w/w rur | szt.
d.11.2.1
|  | 4 | szt. | 4
|  |  |  | RAZEM | 4
186 | KNR 4-01 0106-03 | Wykopy nieumocnione o ścianach pionowych wykonywane wewnątrz budynku - zasypanie ziemią z ukopów | m3
d.11.2.1
|  | poz.183 | m3 | 3.6
|  |  |  | RAZEM | 3.6
187 | KNR 2-02 1101-01+ tab 9913 | Podkłady betonowe gr 15 cm na podłożu gruntowym. beton B10 podany pompą. | m3
d.11.2.1
Bryła A
Nad wykopem celem wzmocnienia fundamentów piwnic
|  | 20,00*0,15 | m3 | 3
Nad kanałem technologicznym
|  | 6,80*1,00*0,15 | m3 | 1.02
Bryła C
|  | (187,29-(54,45+7,64+4,53))*0,15 | m3 | 18.101
Bryła C, D
|  | 7,48*3,83*0,15 | m3 | 4.297
|  | 10,55*16,88*0,15 | m3 | 26.713
|  |  |  | RAZEM | 53.131
188 | KNR 2-02 0602-01 | Izolacje przeciwwilgociowe powłokowe bitumiczne poziome - wykonywane na zimno z emulsji | m2
d.11.2.1
w bryle A
pom. 02/03 poczekalnia
|  | 107.8 | m2 | 107.8
w bryle B
|  | 50.44 | m2 | 50.44
w bryle C
|  | 187.29 | m2 | 187.29
|  |  |  | RAZEM | 345.53
189 | NNRNKB 202 0618-03 | (z.V) Izolacje przeciwwilgociowe z papy zgrzewalnej PYE-PV na płycie | m2
d.11.2.1
|  | poz.188 | m2 | 345.53
|  |  |  | RAZEM | 345.53
190 | KNR 2-02 1102-01 | Warstwy wyrównawcze pod posadzki z zaprawy cementowej grubości 20 mm zatarte na ostro | m2
d.11.2.1
|  | poz.188 | m2 | 345.53
|  |  |  | RAZEM | 345.53
191 | KNR 2-02 1102-03 | Warstwy wyrównawcze pod posadzki z zaprawy cementowej - dodatek lub potrącenie za zmianę grubości o 10 mm do łacznej gr 5 cm | m2
d.11.2.1 |  | Krotność = 3
|  | poz.190 | m2 | 345.53
|  |  |  | RAZEM | 345.53
192 | KNR 2-02 1106-07 | Dopłata za zbrojenie siatką stalową zgrzewana z drutu fi 3,5 mm | m2
d.11.2.1
|  | poz.191 | m2 | 345.53
|  |  |  | RAZEM | 345.53
193 | KNR 0-12II 1118-04 | Posadzki płytkowe z kamieni sztucznych; płytki z odzysku układane na klej metodą zwykłą (,mnoznik do R = 1,80) (przyjeto 30% płytek nowych jako zamiennik nie odzyskanych) | m2
d.11.2.1
Bryła A
pom. 02/03 poczekalnia
|  | 54.45 | m2 | 54.45
Bryła B
|  | 50.44 | m2 | 50.44
|  |  |  | RAZEM | 104.89
194 | NNRNKB 202 2806-05 | (z.VI) Posadzki jednobarwne z płytek kamionkowych GRES (B) o wym. 30x30x1cm cm na zaprawie klejowej o grub.warstwy 5 mm | m2
d.11.2.1
pom. 02/07
2.39
pom. 02/14
|  | 8.64 | m2 | 8.64
pom. 02/16
|  | 37.27 | m2 | 37.27
|  |  |  | RAZEM | 45.91
195 | NNRNKB 202 2809-03 | (z.VI) Cokoliki z płytek kamionkowych GRES o wys.10 cm na zaprawie klejowej | m
d.11.2.1
|  | 65 | m | 65
|  |  |  | RAZEM | 65
196 | NNRNKB 202 2806-05 | (z.VI) Posadzki jednobarwne z płytek kamionkowych GRES (A) o wym. 30x3x0,8 cm na zaprawie klejowej o gr. warstwy 5 mm | m2
d.11.2.1
pom. 02/08
|  | 5.67 | m2 | 5.67
pom. 02/09
|  | 4.05 | m2 | 4.05
pom. 02/10
|  | 1.83 | m2 | 1.83
pom. 02/11
|  | 19.24 | m2 | 19.24
pom. 02/12
|  | 13.84 | m2 | 13.84
pom. 02/13
|  | 22.7 | m2 | 22.7
pom. 02/15
|  |  |  | RAZEM | 67.33
197 | NNRNKB 202 2809-03 | (z.VI) Cokoliki z płytek kamionkowych GRES o wys.10 cm na zaprawie klejowej w pomieszczeniach o pow.ponad 10 m2 | m
d.11.2.1
|  | 85.2 | m | 85.2
|  |  |  | RAZEM | 85.2
11.2.2 |  | Tynki, okładziny wew. i malowanie pomieszczeń
198 | KNR 2-02 0803-03 | Tynki wewnętrzne zwykłe kat. III wykonywane ręcznie na ścianach i słupach. | m2
d.11.2.2
Bryła C
pom. 02/07
|  | (1,25+2,04)*2*5,10-0,80*2,10*2 | m2 | 30.198
pom. 02/10
|  | (1,61+1,14)*2*5,10-0,80*2,10 | m2 | 26.37
pom. 02/08
|  | (3,80+2,03)*5,10-0,80*2,10*2 | m2 | 26.373
pom. 02/09
|  | (0,90+2,03)*2*5,10-0,90*2,10*2 | m2 | 26.106
|  | (1,10+2,03)*2*5,10-0,90*2,10 | m2 | 30.036
pom. 02/11
|  | (4,15+2,79)*2*5,10-0,90*2,10*2 | m2 | 67.008
|  | (3,05+3,09)*2*5,10-0,90*2,10*2 | m2 | 58.848
pom. 02/13
|  | (4,37+5,50)*2*5,10-0,90*2,10 | m2 | 98.784
pom. 02/12
|  | (2,40+4,12)*2*5,10-0,90*2,10*2 | m2 | 62.724
|  | (1,65+2,40)*2*5,10-0,90*2,10 | m2 | 39.42
pom. 02/14
|  | (3,60+2,40)*2*5,10-0,90*2,10*5 | m2 | 51.75
pom. 02/15
|  | (2,10+2,40)*2*5,10-1,00*2,10 | m2 | 43.8
pom. 02/16
|  | (11,83+3,10)*2*5,10-1,00*2,00 | m2 | 150.286
|  | A (suma częściowa) |  | -
|  |  | m2 | 711.703
Bryła A
W pomieszczeniu 02/03 (poczekalnia) wykonać okładziny tynkarskie odwzorowując istniejące detale na powierzchni ścian
|  | 350 | m2 | 350
|  | 107.8 | m2 | 107.8
|  | B (suma częściowa) |  | -
|  |  | m2 | 457.8
Bryła B
|  | 80 | m2 | 80
|  | C (suma częściowa) |  | -
|  |  | m2 | 80
|  |  |  | RAZEM | 1249.503
199 | KNR 0-12II 0829-05 | Licowanie ścian płytkami ceramicznymi glazurowanymi na klej metodą kombinowaną | m2
d.11.2.2
Bryła C
pom. 02/08
|  | (3,80+2,03)*0,60 | m2 | 3.498
pom. 02/09
|  | (0,90+2,03)*2*2,10-0,90*2,10*2 | m2 | 8.526
|  | (1,10+2,03)*2*2,10-0,90*2,10 | m2 | 11.256
pom. 02/11
|  | (4,15+2,79)*2*2,10-0,90*2,10*2 | m2 | 25.368
|  | (3,05+3,09)*2*2,10-0,90*2,10*2 | m2 | 22.008
pom. 02/13
|  | 1,50*2,00 | m2 | 3
pom. 02/12
|  | (2,40+4,12)*2*2,10-0,90*2,10*2 | m2 | 23.604
|  | (1,65+2,40)*2*2,10-0,90*2,10 | m2 | 15.12
pom. 02/14
|  | (3,60+2,40)*2*5,10-0,90*2,10*5 | m2 | 51.75
pom. 02/15
|  | (2,10+2,40)*2*2,10-1,00*2,10 | m2 | 16.8
pom. 02/16
|  | (11,83+3,10)*2*2,10-1,00*2,00 | m2 | 60.706
|  | A (suma częściowa) |  | -
|  |  | m2 | 241.636
|  |  |  | RAZEM | 241.636
200 | NNRNKB 202 1134-02 | (z.VII) Gruntowanie podłoży preparatami " - powierzchnie piod malowanie | m2
d.11.2.2
|  | poz.198 | m2 | 1249.503
|  |  |  | RAZEM | 1249.503
201 | KNR 2-02 1505-01 | Dwukrotne malowanie farbami emulsyjnymi powierzchni wewnętrznych - tynków gładkich bez gruntowania | m2
d.11.2.2
|  | poz.198 | m2 | 1249.503
|  | -457.8 | m2 | -457.8
|  |  |  | RAZEM | 791.703
202 |  | Przygotowanie powierzchni i malowanie sufitów i ścian pomieszczenia 02/03 poczekalni farbami zolowo-krzemianowymi | m2
d.11.2.2 | kalk. własna
Bryła A
sufit
|  | 107,80*1,50 | m2 | 161.7
ściany
|  | (15,64+7,10)*2*7,12*1,50 | m2 | 485.726
|  |  |  | RAZEM | 647.426
203 | kalkulacja własna | Montaż na gotowym podłożu pochwytów dla osoby niepełnosprawnej wsporczych ze stali nierdzewnej przykręcanych na ścianie | szt.
d.11.2.2
|  | 3 | szt. | 3
|  |  |  | RAZEM | 3
204 | KNR-W 2-02 1029-05 | Ścianki ustępowe systemowe z płyty żywicznej, okucia ze stali nierdzewnej - dostawa i montaż wg wybranego producenta | m2
d.11.2.2 | wycena indywidualna
Bryła C parter
|  | (1,30*3+4,15)*2,10 | m2 | 16.905
|  |  |  | RAZEM | 16.905
205 | KNR 2-02 1605-02 | Jednopomostowe rusztowania wewnętrzne rurowe do robót wykonywanych na sufitach i ścianach powyżej 4 m | m2
d.11.2.2
|  | 107.8 | m2 | 107.8
|  | 120.67 | m2 | 120.67
|  |  |  | RAZEM | 228.47
11.2.3 |  | Sufity podwieszone z płyt g-k
206 | KNR 2-02 0613-03 | Izolacje cieplne z wełny mineralnej gr 30 cm (średnia gr.) z płyt układanych na sucho - sufit w bryle B | m2
d.11.2.3
|  | 5,50*7,60 | m2 | 41.8
|  |  |  | RAZEM | 41.8
207 | KNNR 2 0604-02 | Izolacja z folii NRO | m2
d.11.2.3
Bryła B
|  | 50.44 | m2 | 50.44
Bryła C
|  | 2,39+5,67+4,05+1,83+19,24+13,84+22,70+8,64+5,04+37,27 | m2 | 120.67
|  |  |  | RAZEM | 171.11
208 | KNR-W 2-02 2005-02 | Okładziny stropów płytami gipsowo-kartonowymi ogniochronne gr 12,5 mm na ruszcie metalowym pojedynczym mocowanym do podłoża z kształtowników CD i Ud | m2
d.11.2.3
|  | poz.207 | m2 | 171.11
|  |  |  | RAZEM | 171.11
209 | KNR-W 2-02 2005-04 | Okładziny stropów płytami gipsowo-kartonowym jw. - dodatek za drugą warstwę do EI60 | m2
d.11.2.3
Bryła B
|  | 50.44 | m2 | 50.44
|  |  |  | RAZEM | 50.44
210 | KNR 2-02 1505-05 | Dwukrotne malowanie farbami emulsyjnymi powierzchni wewnętrznych - płyt gipsowych spoinowanych szpachlowanych z gruntowaniem | m2
d.11.2.3
|  | poz.208 | m2 | 171.11
|  |  |  | RAZEM | 171.11
211 | KNR-W 2-02 1213-01 | Drabina techniczna wewnętrzna wejscia na poddasze nieużytkowe | m
d.11.2.3
|  | 3 | m | 3
|  |  |  | RAZEM | 3
11.2.4 |  | Demontaż i ponowny montaż sufitu drewnianego w pomieszczeniu bryły D
212 |  | Rozebranie drewnianego sufitu podwieszonego - elementy do ponownego wbudowania | m2
d.11.2.4 | kalk. własna
|  | 17,44*10,96 | m2 | 191.142
|  |  |  | RAZEM | 191.142
213 |  | Ponowny montaz drewnianego sufitu podwieszonego - elementy odzyskane z rozbiórki | m2
d.11.2.4 | kalk. własna
|  | 17,44*10,96 | m2 | 191.142
|  |  |  | RAZEM | 191.142
214 | KNR 2-02 1605-02 | Jednopomostowe rusztowania wewnętrzne rurowe do robót wykonywanych na sufitach powyżej 4 m | m2
d.11.2.4
|  | 190 | m2 | 190
|  |  |  | RAZEM | 190
12 |  | Wykucie ze ścian wewnętrznej stolarki drzwiowej
215 | KNR 4-01 0354-09 | Wykucie z muru ościeżnic stalowych lub krat drzwiowych o powierzchni do 2 m2 | szt.
d.12
II piętro
|  | 10 | szt. | 10
I piętro
|  | 6 | szt. | 6
parter
|  | 23 | szt. | 23
piwnica
|  | 10 | szt. | 10
|  |  |  | RAZEM | 49
216 | KNR 4-01 0354-05 | Wykucie z muru ościeżnic drewnianych o powierzchni ponad 2 m2 | m2
d.12
parter
|  | 1,43*2,62*2 | m2 | 7.493
|  | 1,51*3,74 | m2 | 5.647
|  | 1,43*2,60 | m2 | 3.718
|  | 1,45*2,60 | m2 | 3.77
|  | 1,60*2,55 | m2 | 4.08
|  | 1,33*2,62*2 | m2 | 6.969
|  | 1,60*3,21 | m2 | 5.136
|  |  |  | RAZEM | 36.813
217 | KNR 4-01 0108-09 | Wywiezienie zdemontowanej stolarki samochodami skrzyniowymi na odległość do 1 km | m3
d.12
|  | 49*2,00*0,10 | m3 | 9.8
|  | 36,813*0,12 | m3 | 4.418
|  |  |  | RAZEM | 14.218
218 | KNR 4-01 0108-10 | Wywiezienie jw. samochodami skrzyniowymi - za każdy następny 1 km | m3
d.12 |  | Krotność = 19
|  | poz.217 | m3 | 14.218
|  |  |  | RAZEM | 14.218
13 | 45421100-5 | Stolarka drzwiowa wewnętrzna
219 | KNR-W 2-02 1040-01 | Drzwi aluminiowe jednoskrzydłowe EI 30 | m2
d.13
wymiary w swietle ościezy
D1 pełne z samozamykaczem
|  | 1,00*2,10*1 | m2 | 2.1
D11 z samozamykaczem
|  | 1,00*2,05*1 | m2 | 2.05
D14 z samozamykaczem
|  | 1,10*2,10*5 | m2 | 11.55
|  |  |  | RAZEM | 15.7
220 | KNR-W 2-02 1040-02 | Drzwi aluminiowe dwuskrzydłowe EI 30 | m2
d.13
D2 z samozamykaczem
|  | 1,43*2,45*2 | m2 | 7.007
D3 z samozamykaczem
|  | 1,60*2,45*1 | m2 | 3.92
D4 automatyczne drzwi rozwierane
|  | 1,75*3,75*1 | m2 | 6.563
D15 z samozamykaczxem
|  | 1,40*2,10*3 | m2 | 8.82
D13 z samozamykaczem (EI15)
|  | 1,40*2,10*1 | m2 | 2.94
|  |  |  | RAZEM | 29.25
221 | KNR-W 2-02 1040-01 | Drzwi aluminiowe jednoskrzydłowe pełne | m2
d.13
D16 pełne z samozamykaczem
|  | 1,00*2,05*3 | m2 | 6.15
|  |  |  | RAZEM | 6.15
222 | KNR-W 2-02 1040-01 | Drzwi aluminiowe jednoskrzydłowe częsciowo przeszklone z nawiewnikiem | m2
d.13
Dw12 cz. przeszkone z samozamykaczem
|  | 1,10*2,10*10<szt> | m2 | 23.1
|  |  |  | RAZEM | 23.1
223 | KNNR 7 0701-06 | Drzwi PCV wewnetrzne jednoskrzydłowe pełne z dolnym nawiewnikiem i samozamykaczem | m2
d.13 | analogia
D7 z dolnym nawiewemi i z samozamykaczem
|  | 1,00*2,05*3 | m2 | 6.15
D8
z samozamykaczem
|  | 1,10*2,05*1 | m2 | 2.255
|  |  |  | RAZEM | 8.405
224 | KNNR 2 1103-01 + KNNR 2 1104-02 | Montaż skrzydeł drzwiowych wewnętrznych pełnych fabrycznie wykończonych drewniane/MDF wraz z oscieżnicą | m2
d.13
D5 z samozamykaczem
|  | 0,90*2,05*2 | m2 | 3.69
D9 z samozamykaczem
|  | 1,00*2,05*3 | m2 | 6.15
D10
|  | 1,10*2,05*1 | m2 | 2.255
D12 dwuskrzydłowe z samozamykaczem
|  | 1,60*2,10*2 | m2 | 6.72
|  |  |  | RAZEM | 18.815
225 | KNR-W 2-02 1022-01 | Drzwi rewizyjne 50x50 cm szt 10 na zbudowie szachtów instalacyjnych pełne jednoskrzydłowe fabrycznie wykończone | m2
d.13
|  | 0,50*0,50*10 | m2 | 2.5
|  |  |  | RAZEM | 2.5
14 | 45421000-4 | Fasady i okna wewnętrzne aluminiowe przeszklone
226 | KNNR 7 0505-01 | Przegrody aluminiowe wewnetrzne z profili cienkościennych powlekanych nie otwierane i z drzwiami - powierzchnia do 7 m2, Fasada w klasie EI30, szkło bezpieczne O2.profile kolor biały, zamek . Inne parametry techniczne i jakościowe wg projektu i spec. technicznej. | m2
d.14
Fw1b
|  | 1,87*2,30*2 | m2 | 8.602
Fw1c
|  | 1,87*2,30*1 | m2 | 4.301
Fw1a (nie otwierana)
|  | 1,85*2,30*2 | m2 | 8.51
|  |  |  | RAZEM | 21.413
227 | KNNR 7 0505-04 | Przegrody aluminiowe z profili cienkościennych powlekanych nieotwierane - powierzchnia do 10 m2. szyba bezpieczna O2. | m2
d.14
Fw1
|  | 1,87*2,30*1 | m2 | 4.301
|  |  |  | RAZEM | 4.301
228 | KNNR 7 0503-01 | Okna nieotwierane o powierzchni do 1 m2 aluminiowe, okno wewnetrzne na wzór okna istniejącego zew. nr O6. Okna w klasie EI60. | m2
d.14
|  | 0,83*1,25*12 | m2 | 12.45
|  |  |  | RAZEM | 12.45
15 | 45421000-4 | Stolarka okienna zewnętrzna
229 | KNNR 3 0701-04 | Wykucie z muru i wstawienie nowych okien drewnianych z drewna klejonego,, kolor biały, szyba w zestawie 4-16-4, bezpieczna w klasie O2, U= 1,0 W/m2*K. Wymagania materiałowo-wykonawcze zawarto w projekcie, opis techniczny i specyfikacja techniczna. | m2
d.15
O3
|  | 1,40*2,20*12 | m2 | 36.96
O3b (oddymiające)
|  | 1,40*2,20*1 | m2 | 3.08
O4
|  | 1,25*2,15*2 | m2 | 5.375
O5
|  | 1,25*1,90*5 | m2 | 11.875
O5b (napowietrzające)
|  | 1,25*1,90*3 | m2 | 7.125
O6
|  | 0,83*1,25*12 | m2 | 12.45
O7b (napowietrzające)
|  | 1,24*2,75*2 | m2 | 6.82
O8
|  | 1,50*3,36*10 | m2 | 50.4
O9
|  | 1,55*2,85*2 | m2 | 8.835
O10
|  | 2,04*4,20*5 | m2 | 42.84
|  |  |  | RAZEM | 185.76
230 | KNNR 3 0701-04 | Wykucie z muru i wstawienie nowych okien aluminiowych,, kolor biały, szyba w zestawie 4-16-4, bezpieczna w klasie O2, U= 1,0 W/m2*K. Wymagania materiałowo-wykonawcze zawarto w projekcie, opis techniczny i specyfikacja techniczna. Okna w klasie EI60. | m2
d.15
O3a
|  | 1,40*2,20*2 | m2 | 6.16
O5a
|  | 1,25*1,90*2 | m2 | 4.75
O7a
|  | 1,24*2,75*2 | m2 | 6.82
|  |  |  | RAZEM | 17.73
231 | KNR 0-19 0930-10 | Wymiana okien skrzynkowych na okna rozwierane i uchylno-rozwierane z PCV o pow. do 2.5 m2 | m2
d.15
O11
|  | 2,32*0,88*2 | m2 | 4.083
|  |  |  | RAZEM | 4.083
232 | KNR 0-19 0930-03 | Wymiana okien skrzynkowych na okna z PCV nieotwierane | m2
d.15
O1
|  | 0,95*1,47*8 | m2 | 11.172
O12
|  | 0,47*1,15*4 | m2 | 2.162
|  |  |  | RAZEM | 13.334
233 | KNR 4-01 0354-12 | Wykucie z muru podokienników (parapetów) wewnętrznych | m
d.15
|  | 115 | m | 115
|  |  |  | RAZEM | 115
234 | KNNR 2 0302-07 | Osadzenie podokienników wewnętrznych drewnianych (szerokość wg projektu) | m
d.15 | kalk. własna
|  | 115 | m | 115
|  |  |  | RAZEM | 115
235 |  | Balustrady zew. w oknach z rur fi 25 mm, stal nierdzewna wg rysunku w projekcie | m
d.15 | wycena indywidualna
|  | 60 | m | 60
|  |  |  | RAZEM | 60
16 | 45421100-5 | Stolarka drzwiowa zewnętrzna
236 | KNNR 3 0702-06 | Wykucie z muru i wstawienie nowych drzwi zewnętrznych aluminium/drewniane. Skrzydła drzwiowe - aluminium, część nieuchylna - drewniana. | m2
d.16
Dz1
|  | 1,10*3,45*2 | m2 | 7.59
Dz2 (automatycznie rozwierane)
|  | 1,80*3,65*2 | m2 | 13.14
Dz3
|  | 2,05*5,05*1 | m2 | 10.353
Dz4
|  | 1,00*3,58*1 | m2 | 3.58
|  |  |  | RAZEM | 34.663
17 |  | Izolacja zewnętrzna pionowa i wibroizolacja ścian poniżej terenu
237 | KNNR-W 3 0106-02 | Wykopy przy odkrywaniu odcinkami istniejących fundamentów w gruncie suchym kat. III | m3
d.17
Bryła "A"
|  | (2,30+16,51+0,65+18,36+16,53+2,50)*(1,50+0,50)/2*3,00 | m3 | 170.55
Bryła B
|  | 4,00*(1,50+0,50)/2*3,00 | m3 | 12
|  | 4,00*1,00*1,00 | m3 | 4
Bryła "C"
|  | (1,50+16,10)*(1,50+0,50)/2*3,00 | m3 | 52.8
|  | (1,30+0,38+16,23)*1,00*1,00 | m3 | 17.91
Bryła D i E
|  | (1,20+7,50)*(1,50+0,50)/2*3,00 | m3 | 26.1
|  | (4,50+8,74+4,08+4,83+11,85+0,72+1,20)*1,00*1,00 | m3 | 35.92
|  |  |  | RAZEM | 319.28
238 | KNNR-W 3 0108-02 | Umocnienie, odeskowanie wykopów wąskoprzestrzennych lub jamistych o gł. do 3,0 m przy murach piwnicznych | m2
d.17
|  | (56,85+4,00+17,60+8,70)*2,50 | m2 | 217.875
|  |  |  | RAZEM | 217.875
239 | KNR AT-26 0101-02 | Przygotowanie i naprawa podłoża - usunięcie zmurszałych spoin w murach z cegły | m2
d.17
Bryła "A"
|  | (2,30+16,51+0,65+18,36+16,53+2,50)*3,00 | m2 | 170.55
Bryła B
|  | 4,00*3,00 | m2 | 12
|  | 4,00*1,00 | m2 | 4
Bryła "C"
|  | (1,50+16,10)*3,00 | m2 | 52.8
|  | (1,30+0,38+16,23)*1,00 | m2 | 17.91
Bryła D i E
|  | (1,20+7,50)*3,00 | m2 | 26.1
|  | (4,50+8,74+4,08+4,83+11,85+0,72+1,20)*1,00 | m2 | 35.92
nieprzewidzxiane
|  | 50 | m2 | 50
|  |  |  | RAZEM | 369.28
240 | KNR AT-26 0101-04 | Przygotowanie i naprawa podłoża - oczyszczenie powierzchni muru | m2
d.17
|  | 369.28 | m2 | 369.28
|  |  |  | RAZEM | 369.28
241 | KNR AT-26 0101-05 | Przygotowanie i naprawa podłoża - reprofilacja spoin w murach z cegły | m2
d.17
|  | poz.240 | m2 | 369.28
|  |  |  | RAZEM | 369.28
242 | KNR AT-26 0201-04 | Tynki renowacyjne na ścianach nakładane ręcznie - system tynków uszczelniających dla średniego stopnia zasolenia | m2
d.17
|  | poz.240 | m2 | 369.28
|  |  |  | RAZEM | 369.28
243 | KNR AT-26 0201-06 | Tynki renowacyjne na ścianach nakładane ręcznie - pogrubienie warstwy tynku o 0,5 cm | m2
d.17
|  | poz.240 | m2 | 369.28
|  |  |  | RAZEM | 369.28
244 | NNRNKB 202 0618-03 | (z.V) Izolacje przeciwwilgociowe z papy zgrzewalnej | m2
d.17 | analogia | Krotność = 2
|  | poz.240 | m2 | 369.28
|  |  |  | RAZEM | 369.28
245 |  | Wibroizolacja - Izolacja z płyt elastomer gr 5 cm o wym 0,5x1,0 m - jedna warstwa | m2
d.17 | kalk. własna
|  | poz.240 | m2 | 369.28
|  |  |  | RAZEM | 369.28
246 | KNNR-W 3 0207-01 | Izolacje pionowe ścian fundamentowych z folii kubełkowej bez gruntowania powierzchni | m2
d.17
|  | poz.240 | m2 | 369.28
|  |  |  | RAZEM | 369.28
247 | KNR-W 2-02 1125-05 | Listwa zamykająca i mocująca folię kubełkową w poziomie terenu | m
d.17 | kalk. własna
|  | 170 | m | 170
|  |  |  | RAZEM | 170
248 | KNNR 1 0317-01 | Zasypywanie wykopów ze skarpami z przerzutem na odl.do 3 m z zagęszczeniem dostarczonym żwirem i 50% ziemią pozyskana z wykopu | m3
d.17
|  | 369.28 | m3 | 369.28
|  |  |  | RAZEM | 369.28
249 | KNR 4-04 0305-03 | Rozebranie stropów żelbetowych istniejącego szamba | m3
d.17
|  | (3,50*3,50+1,30*1,20)*0,20 | m3 | 2.762
|  |  |  | RAZEM | 2.762
250 | KNNR 1 0214-02 | Zasypanie szamba ziemią pozostałą z wykopów pod izolację zew. ścian piwnic budynkuz zagęszczeniem | m3
d.17 | analogia
|  | (3,50*3,50+1,20*1,20)*2,50 | m3 | 34.225
|  |  |  | RAZEM | 34.225
18 | 45443000-4 | Elewacja - ścian powyżej terenu
251 | KNR-W 2-02 0923-01 | Osłony okien drzwi i elementów zdobień architektonicznych folią polietylenową | m2
d.18
|  | 260 | m2 | 260
|  |  |  | RAZEM | 260
252 | KNR 0-23 2611-01 | Przygotowanie starego podłoża - oczyszczenie mechaniczne i zmycie elewacji celem przygotowania i ustalenia stanu podłoża | m2
d.18 | analogia
1. Elewacja północno zachodnia
brytła A
|  | 16,53*12,30+16,53*3,10/2 | m2 | 228.941
bryła B
|  | 4,00*5,40 | m2 | 21.6
Bryła C
|  | 16,10*6,80 | m2 | 109.48
Bryła D
|  | 11,92*8,20+11,92*2,50/2 | m2 | 112.644
Bryła E
|  | 4,10*6,10 | m2 | 25.01
Doddatek za pilastry gzymsy i detale
|  | 482,775*20% | m2 | 96.555
|  | A (suma częściowa) |  | -
|  |  | m2 | 594.23
2. Elewacja południowo-wschodnia
Bryła A
|  | 17,16*12,30+17,16*3,10/2 | m2 | 237.666
Bryła B
|  | 4,09*5,40 | m2 | 22.086
Bryła C
|  | 16,34*6,80 | m2 | 111.112
Bryła D
|  | 11,66*8,20+11,66*2,50/2 | m2 | 110.187
Bryła E
|  | 4,08*6,10 | m2 | 24.888
Doddatek za pilastry gzymsy i detale
|  | 505,939*20% | m2 | 101.188
|  | B (suma częściowa) |  | -
|  |  | m2 | 607.127
3. Elewacja północno wschodnia
Bryła E
|  | 8,60*3,10+8,60*1,40/2 | m2 | 32.68
Bryła D
|  | 18,30*8,20-32,68 | m2 | 117.38
Doddatek za pilastry gzymsy i detale
|  | 150,06*15% | m2 | 22.509
|  | C (suma częściowa) |  | -
|  |  | m2 | 172.569
4. Elewacja południowo - zachodnia
Bryła A
|  | 18,36*12,30+8,00*2,00/2 | m2 | 233.828
Doddatek za pilastry gzymsy i detale
|  | 223,828*20% | m2 | 44.766
|  | D (suma częściowa) |  | -
|  |  | m2 | 278.594
5, Elewacja północno wschodnia wewnętrzna
Bryła C
|  | 16,10*6,20+16,10*3,40/2 | m2 | 127.19
|  | -54 | m2 | -54
Bryła D
|  | (0,90+1,30)*6,20+6,70*2,10/2*2 | m2 | 27.71
Doddatek za pilastry gzymsy i detale
|  | 100,90*20% | m2 | 20.18
|  | E (suma częściowa) |  | -
|  |  | m2 | 121.08
6, Elewacja Południowo zachodnia wewnętrzna
Bryła A
|  | 17,70*12,30 | m2 | 217.71
|  | -54 | m2 | -54
Doddatek za pilastry gzymsy i detale
|  | 163,71*20% | m2 | 32.742
|  | F (suma częściowa) |  | -
|  |  | m2 | 196.452
|  |  |  | RAZEM | 1970.052
253 | KNR AT-26 0101-04 | Przygotowanie i naprawa podłoża - oczyszczenie powierzchni muru - dotyczy powierzchni gzymsó, detali i wątków ceglanych | m2
d.18
|  | 250 | m2 | 250
|  |  |  | RAZEM | 250
254 | KNR 4-01 0308-01 | Naprawienie uszkodzonych w murze cegieł w ilości do 1 szt. | szt.
d.18
|  | 100 | szt. | 100
|  |  |  | RAZEM | 100
255 | KNR 4-01 0308-02 | Naprawienie uszkodzonych w murze cegieł w ilości do 3 szt. | szt.
d.18
|  | 50 | szt. | 50
|  |  |  | RAZEM | 50
256 | KNR 4-01 0308-03 | Naprawienie uszkodzonych w murze cegieł w ilości do 5 szt. | szt.
d.18
|  | 50 | szt. | 50
|  |  |  | RAZEM | 50
257 | KNR AT-26 0101-05 | Przygotowanie i naprawa podłoża - reprofilacja spoin w murach z cegły, w/w elementów elewacji | m2
d.18
|  | 250 | m2 | 250
|  |  |  | RAZEM | 250
258 | KNR 4-01 0701-01 | Odbicie fragmentów "głuchych" , skorodowanych i zawilgoconych tynków zewnętrznych z zaprawy wapiennej na ścianach, filarach, pilastrach o powierzchni odbicia do 5 m2 | m2
d.18 | analogia | Wywóz materiału z rozbiórki w cenie jednostkowej
|  | poz.252*25% | m2 | 492.513
|  |  |  | RAZEM | 492.513
259 | NNRNKB 202 1134-02 | (z.VII) Gruntowanie podłoży preparatem wzmaczniaczem tynku | m2
d.18 | analogia
|  | poz.257 | m2 | 250
|  | poz.252 | m2 | 1970.052
|  |  |  | RAZEM | 2220.052
260 | KNR AT-26 0201-04 | Tynki renowacyjne na ścianach nakładane ręcznie - system tynków dla średniego stopnia zasolenia | m2
d.18
|  | poz.258 | m2 | 492.513
|  |  |  | RAZEM | 492.513
261 | KNR 0-23 2612-06 | Przyklejenie warstwy siatki na ścianach- miejsca krytyczne (spękane ale związane z podłożem) | m2
d.18
|  | 250 | m2 | 250
|  |  |  | RAZEM | 250
262 | KNR AT-26 0301-02 | Systemowe tynki wykańczające na ścianach - szpachla kontaktowa wygładzająca o gr. 1 mm | m2
d.18
|  | poz.252 | m2 | 1970.052
|  | -poz.253 | m2 | -250
|  |  |  | RAZEM | 1720.052
263 | KNR AT-26 0301-03 | Systemowe tynki wykańczające na ścianach - szpachla wygładzająca - pogrubienie o 1 mm | m2
d.18 |  | Krotność = 2
|  | poz.262 | m2 | 1720.052
|  |  |  | RAZEM | 1720.052
264 | KNNR 2 1405-02 + KNNR 2 1501-01 + KNNR 2 1505-01 + KNNR 2 1506-01 | Malowanie tynków zewnętrznych gładkich farbami silikatowymi nanoporowymi. | m2
d.18 | analogia | Rusztowania w cenie jednostkowej
|  | poz.263 | m2 | 1720.052
|  |  |  | RAZEM | 1720.052
265 | KNR 4-01 0535-08 | Rozebranie obróbek blacharskich podokienników, gzymsów itp. z blachy nie nadającej się do użytku | m2
d.18
|  | poz.266 | m2 | 65
|  |  |  | RAZEM | 65
266 | KNR-W 2-02 0515-02 | Obróbki przy szerokości w rozwinięciu ponad 25 cm - z blachy tytan - cynk gr 07 mm | m2
d.18
|  | 65 | m2 | 65
|  |  |  | RAZEM | 65
19 | 45453000-7 | Przebudowa wejść, podjazd dla niepełnosprawnych
267 | KNR 4-04 0301-04 | Rozebranie istniejących schodów i podestów z betonu | m3
d.19
|  | 6.5 | m3 | 6.5
|  |  |  | RAZEM | 6.5
268 | KNR 2-01 0201-02 0214-04 | Roboty ziemne wykonywane koparkami przedsiębiernymi o poj. łyżki 0.15 m3 w gruncie kat. III z transportem urobku samochodami samowyładowczymi na odległość 20 km | m3
d.19
|  | 4,00*4,00*1,00 | m3 | 16
|  |  |  | RAZEM | 16
269 | KNR 2-02 1101-01 | Podkłady betonowe na podłożu gruntowym pod ławpodjazduy, stopnie i podesty schodów. beton B10 | m3
d.19
|  | 4,00*0,50*2*0,10 | m3 | 0.4
|  | 7,00*3,00*0,15 | m3 | 3.15
|  | 2,50*1,80*0,15 | m3 | 0.675
|  | 2,20*1,80*0,15 | m3 | 0.594
|  | 4,50*3,00*0,15 | m3 | 2.025
|  | 4,00*2,00*0,15 | m3 | 1.2
|  | 3,80*2,00*0,15 | m3 | 1.14
|  |  |  | RAZEM | 9.184
270 | KNR 2-02 0202-01 | Ławy fundamentowe prostokątne żelbetowe, szerokości do 0,6 m - z zastosowaniem pompy do betonu | m3
d.19
|  | (4,00*2+1,20)*0,40*0,40 | m3 | 1.472
|  |  |  | RAZEM | 1.472
271 | KNR-W 2-02 0101-06 | Ściany z bloczków betonowych na zaprawie cementowej | m3
d.19
|  | 4,00*0,60*2*0,25 | m3 | 1.2
|  |  |  | RAZEM | 1.2
272 | KNR 2-02 0211-04 | Wieńce żelbetowe na ścianach murowanych dwustronnie deskowane o szerokości przewiązek do 0,3 m | m3
d.19
|  | 4,00*2*0,30*0,25 | m3 | 0.6
|  |  |  | RAZEM | 0.6
273 | KNR 2-02 0290-02 | Przygotowanie i montaż zbrojenia w/w elementów | t
d.19
|  | 0.185 | t | 0.185
|  |  |  | RAZEM | 0.185
274 | KNR 2-31 0511-02 | Nawierzchnie z kostki brukowej betonowej o grubości 6 cm na podsypce cementowo-piaskowej | m2
d.19
|  | 4,10*1,00 | m2 | 4.1
|  |  |  | RAZEM | 4.1
275 | NNRNKB 202 2810-06 | (z.VI) Okładziny pow. podjazdu z płytek GRANITU o fakturze płomieniowej zaprawie klejowej o gr. warstwy 5 mm | m2
d.19 | analogia
|  | 4,10*1,00 | m2 | 4.1
|  |  |  | RAZEM | 4.1
276 | KNR 2-02 1219-03 | Wycieraczki systemowe zew. | szt.
d.19
|  | 1 | szt. | 1
|  |  |  | RAZEM | 1
277 | KNR 2-02 0904-01 z.sz. 5.6. 9911 | Tynki zewnętrzne cementowe kat. III wykonywane ręcznie na ścianach podjazdu. Tynki na pow.do 5 m2. | m2
d.19
|  | 5 | m2 | 5
|  |  |  | RAZEM | 5
278 | NNRNKB 202 1134-02 | (z.VII) Gruntowanie podłoży preparatem wzmaczniaczem tynku | m2
d.19 | analogia
|  | 5 | m2 | 5
|  |  |  | RAZEM | 5
279 | KNNR 2 1405-02 | Malowanie tynków zewnętrznych farbami silikonowymi w strefie cokołu zastosować hydrofobową farbę silikonową na bazie zywicy silikonowej | m2
d.19 | kalk. własna
|  | poz.278 | m2 | 5
|  |  |  | RAZEM | 5
280 | KNR-W 2-02 1209-01 | Balustrady wys. 1,10 m, podjazdu dla niepełnosprawnych z rur stalowych nierdzewnych z pochwytem stalowym na wysokosci 90/75 cm, | m
d.19
|  | 4,20*2 | m | 8.4
|  |  |  | RAZEM | 8.4
281 | KNR 2-02 0218-01 | Schody żelbetowe - stopnie betonowe zewnętrzne i podesty na gotowym podłożu - z zastosowaniem pompy do betonu. Beton B25 | m3
d.19
|  | 7,00*3,00*0,50 | m3 | 10.5
|  | 2,50*1,80*0,50 | m3 | 2.25
|  | 2,20*1,80*0,50 | m3 | 1.98
|  | 4,50*3,00*0,50 | m3 | 6.75
|  | 4,00*2,00*0,50 | m3 | 4
|  | 3,80*2,00*0,50 | m3 | 3.8
|  |  |  | RAZEM | 29.28
282 | NNRNKB 202 2805-05 | (z.VI) Posadzki jednobarwne z płytek kamionkowych GRES o wym. 30x30 cm na zaprawie klejowej o gr. warstwy 5 mm | m2
d.19
|  | 58.56 | m2 | 58.56
|  | 15 | m2 | 15
|  |  |  | RAZEM | 73.56
283 | NNRNKB 202 2810-06 | (z.VI) Okładziny pow. schodów i podestów zew. z płytek GRANITU o fakturze płomieniowej zaprawie klejowej o gr. warstwy 5 mm | m2
d.19 | analogia
|  | 58.56 | m2 | 58.56
|  | 15 | m2 | 15
|  |  |  | RAZEM | 73.56
284 | KNR 2-02 1219-03 | Wycieraczki systemowe zew. | szt.
d.19
|  | 3 | szt. | 3
|  |  |  | RAZEM | 3
285 |  | Montaż na ścianie piwnic zewnętrznych skrzynek z tworzywa sztuszcznego typy "studzienka doswietlająca okien piwnicznychz kratką wema" zastosować w miejscu wentylacji przez mur zew. pomieszczeń piwnic. | szt
d.19 | kalk. własna
|  | 7 | szt | 7
|  |  |  | RAZEM | 7
20 |  | Wyposażenie
286 |  | Żyrandole wg rys. PW-05.7 ( materiały; klosze z poliwęglanu w formie mlecznego szkła, konstrukcja stalowa, korpus ze stali w kolorze szarym) | szt
d.20 | wycena indywidualna
|  | 3 | szt | 3
|  |  |  | RAZEM | 3
287 |  | Kinkiety oświetleniowe na ścianach zewnetrznych budynku - wzór na rysunkach elewacji budynku | szt
d.20 | wycena indywidualna
|  | 10 | szt | 10
|  |  |  | RAZEM | 10
288 |  | Zegary wewnętrzne naścienne | szt
d.20 | wycena indywidualna
|  | 2 | szt | 2
|  |  |  | RAZEM | 2
289 |  | Zegar zewnętrzny | szt
d.20 | wycena indywidualna
|  | 1 | szt | 1
|  |  |  | RAZEM | 1
290 |  | Telewizor 32" | szt
d.20 | wycena indywidualna
|  | 1 | szt | 1
|  |  |  | RAZEM | 1
291 |  | W pomieszczeniu 02/03 dostawa i montaz siedzisk - 2 ławki + 2 drzewa. Forma i wymiary w częsci rysunkowej. Rozwiazania materiałowe wg opisu technicznego. | kpl.
d.20 | wycena indywidualna
|  | 1 | kpl. | 1
|  |  |  | RAZEM | 1
292 |  | Lawki w pomieszczeniu 02/16 3 miejscowe wg foto w opisie technicznym str. 40 | kpl.
d.20 | wycena indywidualna
|  | 4 | kpl. | 4
|  |  |  | RAZEM | 4