## Arkusz1
Lp. | Podstawa | Opis | Jedn.obm. | Ilość | Cena jedn. | Wartość
1 |  | Przyłącze kanalizacji sanitarnej ul. Sztygarska 1
1.1 |  | Roboty dla odcinka od instalacji wewnętrznej do granicy działki, na której jest posadowiony podłączany budynek
1.1.1 |  | Likwidacja zbiornika bezodpływowego
1 d.1.1.1 | KNR-W 4-01 0104-02 | Wykopy o ścianach pionowych o głębokości do 1.5 m w gruncie suchym lub wilgotnym kat. III przy odkrywaniu odcinkami istniejących fundamentów z odrzuceniem ziemi do 3 m w bok lub załadowaniem do przewozu, | m3 | 15.640
2 d.1.1.1 | KNR 4-01 0108-06 | Wywóz ziemi samochodami samowyładowczymi na odległość do 1 km grunt.kat. III z załadowaniem i wyładowaniem | m3 | 15.640
3 d.1.1.1 | KNR 4-01 0108-08 | Wywóz ziemi samochodami samowyładowczymi - za każdy nast. 1 km Krotność = 15 | m3 | 15.640
4 d.1.1.1 | KNR-W 4-01 0212-06 | Mechaniczna rozbiórka elementów konstrukcji betonowych zbrojonych | m3 | 7.497
5 d.1.1.1 | KNR-W 2-18 0511-02 | Podłoża z materiałów sypkich pod kanały i obiekty grubość podłoża. 15 cm - obsypka | m3 | 34.391
Razem dział: Likwidacja zbiornika bezodpływowego |  | Razem dział: Likwidacja zbiornika bezodpływowego
1.1.2 |  | Prace instalacyjne
6 d.1.1.2 | KNR-W 2-01 0113-08 | Roboty pomiarowe przy liniowych robotach ziemnych - trasa rowów melioracyjnych w terenie równinnym | km | 0.007
7 d.1.1.2 | KNR 2-01 0301-02 | Ręczne roboty ziemne z transportem urobku samochodami samowyładowczymi o ładowności 5 t na odległość do 1 km : grunt kat. III - 40% całości | m3 | 1.030
8 d.1.1.2 | KNR 2-01 0206-05 | Roboty ziemne wykonywane koparkami podsiębiernymi o poj.łyżki 0.60 m3 z transportem urobku samochodami samowyładowczymi o ładowności 5t, na odległość do 1 km : grunt.kat.IV - 60% całości | m3 | 1.545
9 d.1.1.2 | KNR 2-01 0214-04 | Dopłata za każde dalsze rozpoczęte 0.5 km odległ. transportu ponad 1 km, przy przewozie urobku gruntu kat. III-IV po drogach utwardzonych, samochodami samowyładowczymi do ładowności 5 t Krotność = 28 | m3 | 2.575
10 d.1.1.2 | KNR 2-01 0317-0501 | Wykopy ręczne liniowe o ścianach pionowych głębokość do 3.0 m, pod fundamenty, rurociągi, kolektory w gruntach suchych kat.III-IV z wydobyciem urobku łopatą lub wyciągiem ręcznym; szerokość wykopu 0.8-1.5 m- 40% całości | m3 | 1.490
11 d.1.1.2 | KNR 2-01 0218-02 | Wykopy oraz przekopy wykonywane na odkład koparkami podsiębiernymi o pojemności łyżki 0.60 m3 w gruncie kat.III - 60% całości | m3 | 2.235
12 d.1.1.2 | KNR-W 2-18 0511-01 | Podłoża z materiałów sypkich pod kanały i obiekty - grubość podłoża 10 cm - podsypka | m3 | 0.450
13 d.1.1.2 | KNR-W 2-18 0511-02 | Podłoża z materiałów sypkich pod kanały i obiekty grubość podłoża: 15 cm - podsypka | m3 | 0.675
14 d.1.1.2 | KNR-W 2-18 0511-02 | Podłoża z materiałów sypkich pod kanały i obiekty grubość podłoża. 15 cm - obsypka | m3 | 2.025
15 d.1.1.2 | KNR-W 4-01 0209-02 | Przebicie otworów o powierzchni 0.05 m2 - 0.10 m2 w elementach z betonu żwirowego o grubości do 15 cm włączenie do istniejącej studni | m2 | 0.040
16 d.1.1.2 | KNR-W 2-18 0408-02 | Kanały z rur kanalizacyjnych PVC łączonych na wcisk/rury łącznie z uszczelką/ o śr. zewn. 160 mm | m | 6.700
17 d.1.1.2 | KNR 4-05I 0409-01 | Demontaż studni rewizyjnych z kręgów betonowych o śr. 1000 mm w gotowym wykopie o głęb. 3 m | kpl. | 1.00
18 d.1.1.2 | KNR 4-05I 0409-02 | Demontaż studni rewizyjnych z kręgów betonowych o śr. 1000 mm w gotowym wykopie - za każde 0.5 m różnicy głębokości | 0.5m | -3.00
19 d.1.1.2 | KNR-W 2-18 0513-01 | Ustawienie studni rewizyjnej z kręgów betonowych, w gotowym wykopie, o głębokości 3m - średnica kręgów: 1000 mm z elementów prefabrykowanych z betonu C35/45 łączonych na uszczelki; dolny krąg prefabrykowany z kinetą i przejściem szczelnym do przyłączenia kanału | stud. | 1.00
20 d.1.1.2 | KNR-W 2-18 0513-02 | Ustawienie studni rewizyjnej z kręgów betonowych, w gotowym wykopie, o głębokości 3,0 m - średnica kręgów: 1000 mm - za każde 0,5 m różnicy głębokości | szt | --3.00 = 3.000
21 d.1.1.2 | KNR-W 2-19 0217-08 | Wykonanie przejścia rurociągu przez ściany betonowe o grubości ponad 25 do 50 mm, dla przyłączy kanalizacyjnych o średnicy 160 m, w tulejach z rur stalowych p średnicy 250 mm | przej. | 1.000
22 d.1.1.2 | KNR-W 2-18 0706-01 | Próba wodna szczelności kanałów rurowych/długość próbnego odcinka rurociągu - 50m/, z rur o śr.nominalnej: do 150 mm - opróćz kanałów z rur bet. i żelbet. | próba | 0.134
23 d.1.1.2 | KNR 2-19 0219-01 | Oznakowanie taśmą z tworzywa sztucznego trasy rurociągu ułożonego w ziemi | m | 6.700
24 d.1.1.2 | KNR 2-01 0320-0201 | Ręczne zasypywanie wykopów liniowych o ścianach pionowych i głębokość do 1.5 m, w gruntach kat.III-IV, szerokość 0.8-1.5 m | m3 | 1.490
25 d.1.1.2 | KNR 2-01 0229-02 | Przemieszczenie gruntu kat. III uprzednio odspojonego na odległość do 10m spycharkami gąsienicowymi o mocy 55kW (75KM) - 80% | m3 | 2.235
26 d.1.1.2 | KNR 2-01 0236-02 | Zagęszczenie uprzednio rozplantowanego warstwami gruntu w nasypie ubijakami mechanicznymi; w gruncie spoistym kat. III-IV | m3 | 2.235
27 d.1.1.2 | KNR-W 2-01 0505-02 | Ręczne plantowanie powierzchni gruntu rodzimego kat. IV | m2 | 19.430
Razem dział: Prace instalacyjne |  | Razem dział: Prace instalacyjne
Razem dział: Roboty dla odcinka od instalacji wewnętrznej do granicy działki, na której jest posadowiony podłączany budynek |  | Razem dział: Roboty dla odcinka od instalacji wewnętrznej do granicy działki, na której jest posadowiony podłączany budynek
Razem dział: Przyłącze kanalizacji sanitarnej ul. Sztygarska 1 |  | Razem dział: Przyłącze kanalizacji sanitarnej ul. Sztygarska 1